## About
4709501126
F R Ball 19
Tyler County, WV
Measurements taken every tenth foot
8mm window, MudrockAir Daul 90/180
All data is in wt %
If err is more than value, element is not present
Operator: Bethany Royce

## 4709501126
ID | Na | Na Err | Mg | Mg Err | Al | Al Err | Si | Si Err | P | P Err | S | S Err | K | K Err | Ca | Ca Err | Ti | Ti Err | V | V Err | Cr | Cr Err | Mn | Mn Err | Fe | Fe Err | Co | Co Err | Ni | Ni Err | Cu | Cu Err | Zn | Zn Err | Ga | Ga Err | As | As Err | Se | Se Err | Rb | Rb Err | Sr | Sr Err | Y | Y Err | Zr | Zr Err | Nb | Nb Err | Mo | Mo Err | Ba | Ba Err | Pb | Pb Err | Th | Th Err | U | U Err
3085.05 | < LOD | 0.2009 | 0.3749 | 0.1177 | 3.6521 | 0.0558 | 34.8248 | 0.0869 | 0.0383 | 0.0053 | 0.1805 | 0.0042 | 0.9063 | 0.006 | 0.086 | 0.0022 | 0.2364 | 0.0019 | 0.0072 | 0.0011 | 0.0016 | 0.0016 | 0.0165 | 0.0015 | 3.0668 | 0.0114 | 0.0017 | 0.0001 | 0.0018 | 0.0002 | < LOD | 0.0003 | 0.0055 | 0.0003 | 0.0005 | 0.0002 | 0.0018 | 0.0002 | < LOD | 0.0002 | 0.0034 | 0.0003 | 0.0032 | 0.0002 | 0.0014 | 0.0002 | 0.0233 | 0.0004 | 0.0007 | 0.0003 | 0.001 | 0.0003 | < LOD | 0.0062 | < LOD | 0.0009 | < LOD | 0.0006 | < LOD | 0.0005
3085.15 | 0.2723 | 0.1952 | 0.6647 | 0.133 | 4.9227 | 0.0657 | 29.2796 | 0.0838 | 0.0422 | 0.0054 | 0.1002 | 0.0036 | 1.5559 | 0.008 | 0.1212 | 0.0026 | 0.4062 | 0.0024 | 0.0112 | 0.0013 | 0.0041 | 0.0019 | 0.028 | 0.0018 | 5.4122 | 0.0153 | 0.0026 | 0.0002 | 0.0034 | 0.0003 | < LOD | 0.0004 | 0.0101 | 0.0004 | 0.0014 | 0.0003 | 0.0008 | 0.0002 | < LOD | 0.0003 | 0.0084 | 0.0003 | 0.0058 | 0.0003 | 0.0027 | 0.0002 | 0.0192 | 0.0004 | 0.0013 | 0.0003 | 0.0007 | 0.0003 | 0.021 | 0.0064 | < LOD | 0.0011 | < LOD | 0.0007 | 0.0009 | 0.0006
3085.22 | 0.2064 | 0.1973 | 0.5603 | 0.128 | 3.9375 | 0.0596 | 32.1014 | 0.0868 | 0.0399 | 0.0054 | 0.0886 | 0.0035 | 0.9889 | 0.0064 | 0.2106 | 0.0029 | 0.2923 | 0.0021 | 0.0088 | 0.0012 | 0.0023 | 0.0018 | 0.0258 | 0.0018 | 5.0129 | 0.0146 | 0.0026 | 0.0002 | 0.0031 | 0.0002 | 0.0053 | 0.0005 | 0.0093 | 0.0004 | 0.0008 | 0.0003 | 0.0005 | 0.0002 | < LOD | 0.0003 | 0.0048 | 0.0003 | 0.0042 | 0.0002 | 0.0019 | 0.0002 | 0.0178 | 0.0004 | 0.0008 | 0.0003 | 0.0007 | 0.0003 | 0.0092 | 0.0062 | < LOD | 0.001 | 0.0007 | 0.0006 | 0.0007 | 0.0005
3085.3 | 0.2693 | 0.1633 | 0.6974 | 0.1132 | 4.8372 | 0.0596 | 15.9586 | 0.0578 | 0.0189 | 0.0038 | 0.2505 | 0.0043 | 2.0738 | 0.0082 | 0.1476 | 0.0026 | 0.3776 | 0.0022 | 0.0118 | 0.0012 | 0.0058 | 0.0017 | 0.0202 | 0.0014 | 3.7755 | 0.0129 | 0.0018 | 0.0001 | 0.0034 | 0.0003 | < LOD | 0.0005 | 0.0109 | 0.0005 | 0.0027 | 0.0004 | 0.0024 | 0.0003 | < LOD | 0.0004 | 0.0192 | 0.0005 | 0.0097 | 0.0003 | 0.0045 | 0.0003 | 0.0207 | 0.0005 | 0.0016 | 0.0003 | 0.001 | 0.0004 | 0.0342 | 0.0062 | < LOD | 0.0012 | 0.0014 | 0.0008 | 0.0021 | 0.0007
3085.4 | < LOD | 0.1994 | 0.6795 | 0.1372 | 5.106 | 0.0675 | 30.7185 | 0.0865 | 0.041 | 0.0056 | 0.1236 | 0.0039 | 1.4471 | 0.0078 | 0.1698 | 0.0028 | 0.386 | 0.0024 | 0.0116 | 0.0013 | 0.0045 | 0.0019 | 0.0334 | 0.0019 | 5.6897 | 0.0156 | 0.0027 | 0.0002 | 0.0032 | 0.0003 | < LOD | 0.0003 | 0.0099 | 0.0004 | 0.0012 | 0.0003 | 0.001 | 0.0002 | < LOD | 0.0003 | 0.0077 | 0.0003 | 0.0049 | 0.0003 | 0.0024 | 0.0002 | 0.0226 | 0.0004 | 0.001 | 0.0003 | 0.0012 | 0.0003 | 0.0214 | 0.0063 | < LOD | 0.001 | 0.0007 | 0.0006 | 0.0011 | 0.0005
3085.95 | < LOD | 0.1936 | 0.6173 | 0.1283 | 5.8903 | 0.0684 | 26.9752 | 0.0779 | 0.0388 | 0.0054 | 0.1895 | 0.0043 | 2.3455 | 0.0094 | 0.5453 | 0.0041 | 0.4227 | 0.0024 | 0.0117 | 0.0013 | 0.0041 | 0.0019 | 0.0571 | 0.0023 | 3.6639 | 0.0128 | 0.0017 | 0.0001 | 0.0026 | 0.0002 | < LOD | 0.0003 | 0.0066 | 0.0004 | 0.0016 | 0.0003 | 0.0019 | 0.0002 | < LOD | 0.0003 | 0.013 | 0.0003 | 0.0076 | 0.0003 | 0.0032 | 0.0002 | 0.0284 | 0.0004 | 0.0013 | 0.0003 | 0.0013 | 0.0003 | 0.0363 | 0.0068 | < LOD | 0.001 | 0.001 | 0.0006 | 0.0014 | 0.0005
3086.15 | < LOD | 0.199 | 0.4732 | 0.1291 | 5.8444 | 0.0675 | 26.7435 | 0.076 | 0.0356 | 0.0057 | 0.6811 | 0.0071 | 2.2159 | 0.0091 | 0.7288 | 0.0046 | 0.4334 | 0.0024 | 0.0115 | 0.0013 | 0.0058 | 0.0019 | 0.0422 | 0.002 | 3.0687 | 0.0118 | 0.0015 | 0.0001 | 0.0023 | 0.0002 | < LOD | 0.0004 | 0.0059 | 0.0003 | 0.0015 | 0.0003 | 0.0028 | 0.0002 | < LOD | 0.0003 | 0.0123 | 0.0003 | 0.0073 | 0.0003 | 0.0033 | 0.0002 | 0.0394 | 0.0005 | 0.0015 | 0.0003 | 0.002 | 0.0003 | 0.0297 | 0.0068 | 0.0012 | 0.001 | 0.0011 | 0.0006 | 0.0013 | 0.0005
3086.23 | 0.2229 | 0.2047 | 0.4322 | 0.1164 | 2.9443 | 0.051 | 36.6847 | 0.0884 | 0.0327 | 0.0061 | 0.1676 | 0.0042 | 0.6253 | 0.0051 | 1.5396 | 0.006 | 0.1572 | 0.0016 | 0.0052 | 0.0011 | < LOD | 0.0015 | 0.0889 | 0.0027 | 2.0148 | 0.0093 | 0.0011 | 0.0001 | 0.0017 | 0.0002 | < LOD | 0.0003 | 0.0032 | 0.0003 | 0.0003 | 0.0002 | 0.0005 | 0.0002 | < LOD | 0.0002 | 0.0028 | 0.0002 | 0.0029 | 0.0002 | 0.0012 | 0.0002 | 0.0121 | 0.0003 | 0.0005 | 0.0002 | 0.0006 | 0.0003 | < LOD | 0.0061 | < LOD | 0.0009 | < LOD | 0.0006 | < LOD | 0.0005
3086.3 | < LOD | 0.1993 | 0.4555 | 0.124 | 2.9629 | 0.052 | 35.3337 | 0.088 | 0.0328 | 0.0065 | 0.1183 | 0.0038 | 0.6873 | 0.0054 | 2.2477 | 0.0073 | 0.1642 | 0.0017 | 0.0054 | 0.0011 | < LOD | 0.0016 | 0.1343 | 0.0032 | 2.519 | 0.0104 | 0.0014 | 0.0001 | 0.0017 | 0.0002 | < LOD | 0.0003 | 0.0033 | 0.0003 | 0.0005 | 0.0002 | 0.0004 | 0.0002 | < LOD | 0.0002 | 0.0029 | 0.0002 | 0.0034 | 0.0002 | 0.0013 | 0.0002 | 0.0087 | 0.0003 | 0.0006 | 0.0002 | 0.0005 | 0.0003 | 0.0066 | 0.0061 | < LOD | 0.0009 | < LOD | 0.0006 | < LOD | 0.0005
3086.45 | < LOD | 0.192 | 0.4878 | 0.1202 | 5.1242 | 0.0635 | 29.2834 | 0.0798 | 0.0373 | 0.0054 | 0.1468 | 0.004 | 1.9607 | 0.0086 | 0.3766 | 0.0036 | 0.3679 | 0.0022 | 0.0115 | 0.0012 | 0.0028 | 0.0018 | 0.0418 | 0.002 | 2.8824 | 0.0113 | 0.0014 | 0.0001 | 0.0023 | 0.0002 | < LOD | 0.0003 | 0.0055 | 0.0003 | 0.0014 | 0.0003 | 0.0017 | 0.0002 | < LOD | 0.0003 | 0.0107 | 0.0003 | 0.0068 | 0.0003 | 0.0028 | 0.0002 | 0.028 | 0.0004 | 0.0012 | 0.0003 | 0.0015 | 0.0003 | 0.0282 | 0.0067 | < LOD | 0.001 | 0.0012 | 0.0006 | 0.0014 | 0.0005
3086.55 | 0.2015 | 0.1889 | 0.6226 | 0.1225 | 5.8407 | 0.0674 | 29.4251 | 0.0805 | 0.0363 | 0.0053 | 0.1339 | 0.0038 | 2.1444 | 0.009 | 0.1895 | 0.003 | 0.3876 | 0.0023 | 0.0112 | 0.0012 | 0.0054 | 0.0018 | 0.037 | 0.0019 | 3.1755 | 0.0118 | 0.0014 | 0.0001 | 0.0024 | 0.0002 | < LOD | 0.0004 | 0.006 | 0.0003 | 0.0015 | 0.0003 | 0.0017 | 0.0002 | < LOD | 0.0003 | 0.0117 | 0.0003 | 0.0069 | 0.0003 | 0.0031 | 0.0002 | 0.0262 | 0.0004 | 0.0012 | 0.0003 | 0.0011 | 0.0003 | 0.0272 | 0.0066 | < LOD | 0.001 | 0.0008 | 0.0006 | 0.0014 | 0.0005
3086.65 | < LOD | 0.2065 | 0.4341 | 0.1324 | 3.314 | 0.0571 | 36.391 | 0.0937 | 0.0575 | 0.0062 | 0.1766 | 0.0044 | 0.7164 | 0.0058 | 0.3774 | 0.0035 | 0.2074 | 0.0019 | 0.0087 | 0.0012 | 0.0019 | 0.0018 | 0.1803 | 0.0038 | 5.6096 | 0.0153 | 0.0029 | 0.0002 | 0.0025 | 0.0002 | < LOD | 0.0003 | 0.0044 | 0.0003 | 0.0004 | 0.0002 | 0.0004 | 0.0002 | < LOD | 0.0003 | 0.0029 | 0.0003 | 0.0028 | 0.0002 | 0.0014 | 0.0002 | 0.0187 | 0.0004 | 0.0003 | 0.0003 | 0.001 | 0.0003 | < LOD | 0.0059 | < LOD | 0.001 | < LOD | 0.0006 | 0.0006 | 0.0005
3086.75 | < LOD | 0.1947 | 0.6383 | 0.1443 | 6.3959 | 0.0719 | 25.0525 | 0.0752 | 0.0372 | 0.0058 | 0.9902 | 0.0084 | 2.6806 | 0.0101 | 1.1113 | 0.0055 | 0.4437 | 0.0025 | 0.0135 | 0.0013 | 0.0065 | 0.0021 | 0.0663 | 0.0025 | 4.0802 | 0.0136 | 0.002 | 0.0001 | 0.0027 | 0.0002 | 0.0008 | 0.0004 | 0.0075 | 0.0004 | 0.0019 | 0.0003 | 0.004 | 0.0002 | < LOD | 0.0003 | 0.0156 | 0.0004 | 0.009 | 0.0003 | 0.0038 | 0.0002 | 0.024 | 0.0004 | 0.0014 | 0.0003 | 0.0012 | 0.0003 | 0.0387 | 0.0068 | < LOD | 0.001 | 0.001 | 0.0006 | 0.0014 | 0.0005
3086.85 | < LOD | 0.1938 | 0.6932 | 0.1327 | 5.6634 | 0.0688 | 29.7604 | 0.0834 | 0.0546 | 0.0058 | 0.1437 | 0.004 | 2.0461 | 0.009 | 0.5449 | 0.0041 | 0.3827 | 0.0023 | 0.0125 | 0.0013 | 0.0038 | 0.0019 | 0.0531 | 0.0022 | 4.4656 | 0.014 | 0.0022 | 0.0002 | 0.0028 | 0.0002 | < LOD | 0.0004 | 0.0077 | 0.0004 | 0.0013 | 0.0003 | 0.0014 | 0.0002 | < LOD | 0.0003 | 0.0108 | 0.0003 | 0.0069 | 0.0003 | 0.0029 | 0.0002 | 0.0236 | 0.0004 | 0.001 | 0.0003 | 0.0009 | 0.0003 | 0.0296 | 0.0064 | < LOD | 0.001 | 0.0011 | 0.0006 | 0.0009 | 0.0005
3086.95 | 0.2258 | 0.1906 | 0.6035 | 0.1247 | 5.7887 | 0.0675 | 28.2822 | 0.0793 | 0.0398 | 0.0053 | 0.1939 | 0.0043 | 2.2012 | 0.0091 | 0.4729 | 0.0039 | 0.411 | 0.0023 | 0.0099 | 0.0013 | 0.0039 | 0.0018 | 0.0525 | 0.0022 | 3.465 | 0.0124 | 0.0015 | 0.0001 | 0.0025 | 0.0002 | < LOD | 0.0004 | 0.0062 | 0.0004 | 0.0017 | 0.0003 | 0.0018 | 0.0002 | < LOD | 0.0003 | 0.012 | 0.0003 | 0.0076 | 0.0003 | 0.0033 | 0.0002 | 0.0293 | 0.0004 | 0.0012 | 0.0003 | 0.0016 | 0.0003 | 0.0305 | 0.0066 | < LOD | 0.001 | 0.0009 | 0.0006 | 0.0012 | 0.0005
3087.05 | 0.2045 | 0.1931 | 0.6533 | 0.1264 | 5.4234 | 0.0657 | 28.853 | 0.0801 | 0.0424 | 0.0056 | 0.1736 | 0.0042 | 2.073 | 0.0089 | 0.7684 | 0.0046 | 0.402 | 0.0023 | 0.0101 | 0.0013 | 0.0039 | 0.0018 | 0.0586 | 0.0023 | 3.1813 | 0.0119 | 0.0016 | 0.0001 | 0.0023 | 0.0002 | 0.0016 | 0.0004 | 0.0058 | 0.0003 | 0.0014 | 0.0003 | 0.0017 | 0.0002 | < LOD | 0.0003 | 0.0107 | 0.0003 | 0.0073 | 0.0003 | 0.0028 | 0.0002 | 0.0226 | 0.0004 | 0.0011 | 0.0003 | 0.0009 | 0.0003 | 0.0246 | 0.0066 | < LOD | 0.001 | 0.0008 | 0.0006 | 0.0013 | 0.0005
3087.15 | < LOD | 0.2062 | 0.3888 | 0.1188 | 3.148 | 0.0531 | 36.5753 | 0.0895 | 0.0345 | 0.0059 | 0.0968 | 0.0036 | 0.5844 | 0.005 | 0.9905 | 0.005 | 0.1832 | 0.0017 | 0.0091 | 0.0011 | < LOD | 0.0016 | 0.0654 | 0.0024 | 2.7979 | 0.0109 | 0.0017 | 0.0001 | 0.0018 | 0.0002 | < LOD | 0.0003 | 0.0046 | 0.0003 | 0.0004 | 0.0002 | 0.0005 | 0.0002 | < LOD | 0.0002 | 0.0025 | 0.0002 | 0.0034 | 0.0002 | 0.0014 | 0.0002 | 0.0258 | 0.0004 | 0.0005 | 0.0003 | 0.0014 | 0.0003 | < LOD | 0.0061 | < LOD | 0.0009 | < LOD | 0.0006 | < LOD | 0.0005
3087.25 | 0.2349 | 0.1966 | 0.6043 | 0.1217 | 4.2781 | 0.0594 | 32.2742 | 0.0843 | 0.038 | 0.0058 | 0.1186 | 0.0037 | 1.47 | 0.0075 | 1.2509 | 0.0056 | 0.2679 | 0.002 | 0.0095 | 0.0012 | 0.0031 | 0.0017 | 0.0785 | 0.0025 | 2.7488 | 0.011 | 0.0014 | 0.0001 | 0.002 | 0.0002 | < LOD | 0.0003 | 0.0046 | 0.0003 | 0.0009 | 0.0002 | 0.0009 | 0.0002 | < LOD | 0.0003 | 0.007 | 0.0003 | 0.0054 | 0.0002 | 0.0022 | 0.0002 | 0.0238 | 0.0004 | 0.0007 | 0.0003 | 0.001 | 0.0003 | 0.0222 | 0.0064 | < LOD | 0.0009 | 0.0006 | 0.0006 | 0.0007 | 0.0005
3087.35 | < LOD | 0.1923 | 0.437 | 0.115 | 4.3999 | 0.0589 | 31.443 | 0.0814 | 0.0379 | 0.0052 | 0.1228 | 0.0037 | 1.4626 | 0.0074 | 0.2204 | 0.0029 | 0.2695 | 0.0019 | 0.0094 | 0.0011 | < LOD | 0.0016 | 0.0135 | 0.0014 | 2.3513 | 0.0101 | 0.0011 | 0.0001 | 0.0021 | 0.0002 | < LOD | 0.0003 | 0.005 | 0.0003 | 0.0007 | 0.0002 | 0.0007 | 0.0002 | < LOD | 0.0003 | 0.0066 | 0.0003 | 0.0048 | 0.0002 | 0.0019 | 0.0002 | 0.031 | 0.0004 | 0.0007 | 0.0003 | 0.0017 | 0.0003 | 0.0128 | 0.0065 | < LOD | 0.0009 | < LOD | 0.0006 | 0.0007 | 0.0005
3087.45 | < LOD | 0.1909 | 0.4222 | 0.1161 | 4.1392 | 0.058 | 34.9365 | 0.0863 | 0.0315 | 0.0053 | 0.1111 | 0.0036 | 1.6369 | 0.0079 | 0.2198 | 0.003 | 0.2566 | 0.0019 | 0.0106 | 0.0011 | 0.0033 | 0.0016 | 0.0247 | 0.0016 | 2.2766 | 0.0098 | 0.0012 | 0.0001 | 0.002 | 0.0002 | < LOD | 0.0003 | 0.0046 | 0.0003 | 0.0011 | 0.0002 | 0.0011 | 0.0002 | < LOD | 0.0002 | 0.0076 | 0.0003 | 0.0052 | 0.0002 | 0.0019 | 0.0002 | 0.0099 | 0.0003 | 0.0007 | 0.0003 | 0.0006 | 0.0003 | 0.0206 | 0.0062 | < LOD | 0.0009 | 0.0007 | 0.0006 | 0.0008 | 0.0005
3087.55 | < LOD | 0.2022 | 0.3892 | 0.1124 | 2.6097 | 0.0485 | 38.9899 | 0.0906 | 0.0446 | 0.006 | 0.1733 | 0.0042 | 0.5473 | 0.0048 | 0.8352 | 0.0046 | 0.099 | 0.0014 | 0.0046 | 0.001 | < LOD | 0.0014 | 0.0513 | 0.0021 | 1.9166 | 0.0089 | 0.0012 | 0.0001 | 0.0017 | 0.0002 | < LOD | 0.0003 | 0.0031 | 0.0002 | 0.0004 | 0.0002 | 0.0017 | 0.0002 | < LOD | 0.0002 | 0.0022 | 0.0002 | 0.0023 | 0.0002 | 0.0009 | 0.0002 | 0.0066 | 0.0003 | 0.0003 | 0.0002 | 0.0004 | 0.0003 | < LOD | 0.0058 | 0.0015 | 0.0009 | < LOD | 0.0006 | < LOD | 0.0005
3087.65 | 0.3943 | 0.1881 | 0.7673 | 0.1268 | 6.6322 | 0.0718 | 28.4095 | 0.08 | 0.0443 | 0.0054 | 0.1571 | 0.004 | 2.7122 | 0.0101 | 0.3053 | 0.0035 | 0.5273 | 0.0026 | 0.0146 | 0.0013 | 0.007 | 0.002 | 0.0359 | 0.0019 | 3.3611 | 0.0121 | 0.0016 | 0.0001 | 0.0024 | 0.0002 | < LOD | 0.0004 | 0.0069 | 0.0004 | 0.002 | 0.0003 | 0.0028 | 0.0002 | < LOD | 0.0003 | 0.0155 | 0.0004 | 0.0097 | 0.0003 | 0.0042 | 0.0002 | 0.0297 | 0.0004 | 0.0017 | 0.0003 | 0.0013 | 0.0003 | 0.0413 | 0.0066 | < LOD | 0.001 | 0.0015 | 0.0006 | 0.0016 | 0.0005
3087.8 | 0.3113 | 0.1884 | 0.7197 | 0.126 | 4.917 | 0.0627 | 28.2177 | 0.0788 | 0.0239 | 0.0054 | 0.3432 | 0.0052 | 1.7475 | 0.0081 | 1.2765 | 0.0056 | 0.2733 | 0.002 | 0.0111 | 0.0012 | 0.0029 | 0.0017 | 0.0824 | 0.0026 | 3.1503 | 0.0118 | 0.0016 | 0.0001 | 0.0025 | 0.0002 | < LOD | 0.0003 | 0.0055 | 0.0003 | 0.0013 | 0.0003 | 0.0023 | 0.0002 | < LOD | 0.0003 | 0.0097 | 0.0003 | 0.0061 | 0.0003 | 0.0024 | 0.0002 | 0.0157 | 0.0004 | 0.0008 | 0.0003 | 0.0009 | 0.0003 | 0.0275 | 0.0064 | < LOD | 0.001 | < LOD | 0.0006 | 0.0011 | 0.0005
3087.9 | 0.2489 | 0.1527 | 0.5888 | 0.1147 | 4.4689 | 0.0576 | 13.3782 | 0.0526 | 0.0194 | 0.0038 | 0.3466 | 0.0049 | 2.1651 | 0.0083 | 0.1406 | 0.0026 | 0.3167 | 0.0021 | 0.012 | 0.0011 | 0.0041 | 0.0017 | 0.0345 | 0.0017 | 3.9366 | 0.0133 | 0.0018 | 0.0001 | 0.0044 | 0.0003 | 0.015 | 0.0009 | 0.0093 | 0.0006 | 0.0023 | 0.0004 | 0.0046 | 0.0003 | < LOD | 0.0004 | 0.0205 | 0.0005 | 0.0103 | 0.0004 | 0.0044 | 0.0003 | 0.015 | 0.0005 | 0.0015 | 0.0004 | 0.0008 | 0.0004 | 0.0432 | 0.0062 | 0.002 | 0.0013 | 0.0017 | 0.0008 | 0.0021 | 0.0007
3088.05 | < LOD | 0.1963 | 0.4613 | 0.122 | 4.9336 | 0.063 | 32.1608 | 0.0838 | 0.0407 | 0.0054 | 0.1248 | 0.0038 | 1.5755 | 0.0078 | 0.1154 | 0.0026 | 0.2914 | 0.002 | 0.0098 | 0.0012 | 0.0026 | 0.0017 | 0.0154 | 0.0015 | 3.1063 | 0.0116 | 0.0015 | 0.0001 | 0.0021 | 0.0002 | < LOD | 0.0003 | 0.0056 | 0.0003 | 0.001 | 0.0003 | 0.0011 | 0.0002 | < LOD | 0.0003 | 0.008 | 0.0003 | 0.0053 | 0.0002 | 0.0023 | 0.0002 | 0.0451 | 0.0005 | 0.0009 | 0.0003 | 0.0021 | 0.0003 | 0.0143 | 0.0064 | < LOD | 0.001 | 0.001 | 0.0006 | 0.0012 | 0.0005
3088.15 | < LOD | 0.1985 | 0.4535 | 0.1236 | 5.4537 | 0.0662 | 31.2342 | 0.0832 | 0.0461 | 0.0056 | 0.1832 | 0.0043 | 1.6231 | 0.008 | 0.2596 | 0.0032 | 0.2709 | 0.002 | 0.0091 | 0.0012 | 0.0025 | 0.0017 | 0.0327 | 0.0018 | 3.4213 | 0.0122 | 0.0017 | 0.0001 | 0.0022 | 0.0002 | < LOD | 0.0003 | 0.0057 | 0.0003 | 0.0009 | 0.0002 | 0.0013 | 0.0002 | < LOD | 0.0003 | 0.0072 | 0.0003 | 0.0047 | 0.0002 | 0.0018 | 0.0002 | 0.0215 | 0.0004 | 0.0006 | 0.0003 | 0.0011 | 0.0003 | 0.0184 | 0.0064 | < LOD | 0.0009 | < LOD | 0.0006 | 0.0008 | 0.0005
3088.3 | 0.2853 | 0.1924 | 0.6919 | 0.1285 | 6.4372 | 0.0714 | 29.6738 | 0.0821 | 0.0281 | 0.0052 | 0.2106 | 0.0045 | 2.3304 | 0.0095 | 0.1183 | 0.0028 | 0.3762 | 0.0023 | 0.0134 | 0.0013 | 0.0049 | 0.0019 | 0.019 | 0.0016 | 3.7798 | 0.0128 | 0.0018 | 0.0001 | 0.0026 | 0.0002 | < LOD | 0.0003 | 0.0069 | 0.0004 | 0.0016 | 0.0003 | 0.0021 | 0.0002 | < LOD | 0.0003 | 0.0134 | 0.0003 | 0.0079 | 0.0003 | 0.0034 | 0.0002 | 0.0242 | 0.0004 | 0.0013 | 0.0003 | 0.001 | 0.0003 | 0.0419 | 0.0065 | < LOD | 0.001 | 0.0008 | 0.0006 | 0.0012 | 0.0005
3088.4 | 0.2033 | 0.1948 | 0.5473 | 0.1191 | 4.9884 | 0.0632 | 32.0378 | 0.0839 | 0.0385 | 0.0052 | 0.1323 | 0.0038 | 1.2841 | 0.0071 | 0.2021 | 0.0028 | 0.2709 | 0.002 | 0.0101 | 0.0011 | 0.0029 | 0.0017 | 0.0147 | 0.0014 | 3.1863 | 0.0117 | 0.0014 | 0.0001 | 0.0025 | 0.0002 | < LOD | 0.0003 | 0.0061 | 0.0003 | 0.0008 | 0.0002 | 0.0009 | 0.0002 | < LOD | 0.0003 | 0.0068 | 0.0003 | 0.0048 | 0.0002 | 0.002 | 0.0002 | 0.0224 | 0.0004 | 0.001 | 0.0003 | 0.001 | 0.0003 | 0.0239 | 0.0064 | < LOD | 0.0009 | < LOD | 0.0006 | 0.0007 | 0.0005
3088.5 | < LOD | 0.2128 | 0.3197 | 0.1133 | 2.877 | 0.0505 | 38.5005 | 0.0899 | 0.042 | 0.0059 | 0.4287 | 0.0058 | 0.3277 | 0.004 | 0.7193 | 0.0043 | 0.1298 | 0.0015 | 0.0055 | 0.001 | < LOD | 0.0014 | 0.0291 | 0.0017 | 2.1834 | 0.0095 | 0.0013 | 0.0001 | 0.0017 | 0.0002 | < LOD | 0.0003 | 0.0039 | 0.0003 | 0.0004 | 0.0002 | 0.0002 | 0.0002 | < LOD | 0.0002 | 0.0017 | 0.0002 | 0.0023 | 0.0002 | 0.0009 | 0.0002 | 0.0211 | 0.0004 | 0.0004 | 0.0002 | 0.001 | 0.0003 | 0.0085 | 0.0059 | < LOD | 0.0009 | < LOD | 0.0006 | < LOD | 0.0005
3089.05 | < LOD | 0.1894 | 0.5327 | 0.13 | 4.9753 | 0.0639 | 25.428 | 0.0756 | 0.0375 | 0.0054 | 0.3025 | 0.005 | 2.0304 | 0.0087 | 0.8594 | 0.0048 | 0.4074 | 0.0024 | 0.011 | 0.0013 | 0.0054 | 0.0019 | 0.1012 | 0.0028 | 4.3216 | 0.0138 | 0.0021 | 0.0002 | 0.0028 | 0.0003 | < LOD | 0.0004 | 0.0077 | 0.0004 | 0.0016 | 0.0003 | 0.0038 | 0.0002 | < LOD | 0.0003 | 0.0123 | 0.0004 | 0.0092 | 0.0003 | 0.0034 | 0.0002 | 0.019 | 0.0004 | 0.0014 | 0.0003 | 0.0007 | 0.0003 | 0.0317 | 0.0066 | 0.0019 | 0.0011 | 0.001 | 0.0007 | 0.0014 | 0.0006
3089.15 | < LOD | 0.2023 | 0.3474 | 0.1141 | 2.4509 | 0.0478 | 37.7181 | 0.0898 | 0.0425 | 0.0055 | 0.1478 | 0.004 | 0.5148 | 0.0047 | 0.334 | 0.0032 | 0.1477 | 0.0016 | 0.007 | 0.001 | < LOD | 0.0014 | 0.0478 | 0.0021 | 2.763 | 0.0106 | 0.0016 | 0.0001 | 0.002 | 0.0002 | < LOD | 0.0003 | 0.0046 | 0.0003 | 0.0003 | 0.0002 | 0.0007 | 0.0002 | < LOD | 0.0002 | 0.0021 | 0.0002 | 0.0026 | 0.0002 | 0.0008 | 0.0002 | 0.0142 | 0.0003 | 0.0003 | 0.0003 | 0.0006 | 0.0003 | 0.0068 | 0.0059 | < LOD | 0.0009 | < LOD | 0.0006 | < LOD | 0.0005
3089.25 | < LOD | 0.1945 | 0.619 | 0.1279 | 3.2572 | 0.054 | 31.0178 | 0.0833 | 0.0321 | 0.0061 | 0.1963 | 0.0043 | 0.9397 | 0.0061 | 2.0305 | 0.0069 | 0.1979 | 0.0018 | 0.0073 | 0.0011 | 0.0022 | 0.0017 | 0.1008 | 0.0028 | 3.4656 | 0.0123 | 0.002 | 0.0002 | 0.0022 | 0.0002 | < LOD | 0.0003 | 0.0054 | 0.0003 | 0.0006 | 0.0002 | 0.0013 | 0.0002 | < LOD | 0.0003 | 0.0042 | 0.0003 | 0.0041 | 0.0002 | 0.0014 | 0.0002 | 0.0126 | 0.0003 | 0.0005 | 0.0003 | 0.0004 | 0.0003 | 0.0128 | 0.0063 | < LOD | 0.001 | < LOD | 0.0006 | < LOD | 0.0005
3089.35 | < LOD | 0.2159 | 0.3581 | 0.1165 | 1.6518 | 0.0413 | 38.8244 | 0.0881 | 0.0362 | 0.0064 | 1.3411 | 0.0095 | 0.2736 | 0.0037 | 2.0603 | 0.0069 | 0.0626 | 0.0013 | < LOD | 0.001 | < LOD | 0.0014 | 0.0689 | 0.0024 | 1.1752 | 0.0071 | 0.0007 | 0.0001 | 0.0012 | 0.0002 | < LOD | 0.0003 | 0.0022 | 0.0002 | < LOD | 0.0002 | 0.0003 | 0.0001 | < LOD | 0.0002 | 0.0008 | 0.0002 | 0.0021 | 0.0002 | 0.0005 | 0.0002 | 0.0047 | 0.0003 | 0.0002 | 0.0002 | < LOD | 0.0003 | 0.007 | 0.0062 | < LOD | 0.0009 | < LOD | 0.0005 | < LOD | 0.0004
3089.45 | < LOD | 0.206 | 0.3366 | 0.1102 | 2.647 | 0.0484 | 38.7606 | 0.0895 | 0.036 | 0.0055 | 0.2167 | 0.0045 | 0.5054 | 0.0046 | 0.347 | 0.0032 | 0.2107 | 0.0018 | 0.0027 | 0.0011 | < LOD | 0.0014 | 0.0152 | 0.0014 | 1.8172 | 0.0087 | 0.001 | 0.0001 | 0.0015 | 0.0002 | < LOD | 0.0003 | 0.003 | 0.0003 | < LOD | 0.0002 | 0.0066 | 0.0002 | < LOD | 0.0002 | 0.0012 | 0.0002 | 0.0022 | 0.0002 | 0.0012 | 0.0002 | 0.0376 | 0.0004 | 0.0006 | 0.0003 | 0.0017 | 0.0003 | 0.0084 | 0.006 | < LOD | 0.0009 | < LOD | 0.0006 | < LOD | 0.0005
3089.55 | 0.2689 | 0.2057 | 0.7737 | 0.155 | 3.0712 | 0.0572 | 31.4005 | 0.0897 | 0.0408 | 0.0073 | 0.1118 | 0.0039 | 0.7693 | 0.006 | 3.4131 | 0.0092 | 0.1934 | 0.002 | 0.0076 | 0.0013 | < LOD | 0.0019 | 0.3305 | 0.0052 | 6.2769 | 0.0167 | 0.0032 | 0.0002 | 0.0031 | 0.0002 | < LOD | 0.0004 | 0.0044 | 0.0003 | 0.0005 | 0.0003 | 0.0006 | 0.0002 | < LOD | 0.0003 | 0.0036 | 0.0003 | 0.0039 | 0.0003 | 0.0017 | 0.0002 | 0.0208 | 0.0004 | 0.0006 | 0.0003 | 0.001 | 0.0004 | 0.0149 | 0.0059 | < LOD | 0.0011 | < LOD | 0.0007 | 0.0006 | 0.0006
3089.65 | < LOD | 0.2018 | 0.6525 | 0.1397 | 2.4615 | 0.0507 | 32.9892 | 0.0886 | 0.0249 | 0.0069 | 0.1287 | 0.004 | 0.4813 | 0.0048 | 3.3226 | 0.0089 | 0.1587 | 0.0018 | 0.0038 | 0.0012 | < LOD | 0.0017 | 0.2179 | 0.0041 | 4.4586 | 0.014 | 0.0026 | 0.0002 | 0.0024 | 0.0002 | < LOD | 0.0004 | 0.0047 | 0.0003 | < LOD | 0.0002 | 0.0005 | 0.0002 | < LOD | 0.0003 | 0.0014 | 0.0003 | 0.0027 | 0.0002 | 0.0011 | 0.0002 | 0.0118 | 0.0004 | 0.0005 | 0.0003 | 0.0005 | 0.0003 | < LOD | 0.0059 | < LOD | 0.001 | < LOD | 0.0006 | < LOD | 0.0005
3090.05 | 0.1865 | 0.1839 | 0.7612 | 0.1308 | 5.5837 | 0.0673 | 26.1433 | 0.0774 | 0.0274 | 0.0055 | 0.231 | 0.0046 | 2.31 | 0.0094 | 1.2639 | 0.0057 | 0.4005 | 0.0024 | 0.0133 | 0.0013 | 0.0048 | 0.002 | 0.1043 | 0.0029 | 4.0682 | 0.0135 | 0.0021 | 0.0002 | 0.0025 | 0.0002 | < LOD | 0.0004 | 0.0064 | 0.0004 | 0.0017 | 0.0003 | 0.002 | 0.0002 | < LOD | 0.0003 | 0.013 | 0.0003 | 0.0087 | 0.0003 | 0.003 | 0.0002 | 0.0178 | 0.0004 | 0.0011 | 0.0003 | 0.001 | 0.0003 | 0.0377 | 0.0066 | 0.0013 | 0.001 | 0.0011 | 0.0006 | 0.0013 | 0.0005
3090.15 | < LOD | 0.2077 | 1.1418 | 0.17 | 2.4531 | 0.0539 | 30.3308 | 0.0899 | 0.081 | 0.0086 | 0.1297 | 0.0041 | 0.5694 | 0.0053 | 5.8008 | 0.0119 | 0.1176 | 0.0018 | 0.0076 | 0.0013 | < LOD | 0.002 | 0.3804 | 0.0057 | 6.3593 | 0.0172 | 0.0033 | 0.0003 | 0.0032 | 0.0002 | 0.0004 | 0.0004 | 0.0051 | 0.0004 | 0.0004 | 0.0003 | 0.0008 | 0.0002 | < LOD | 0.0003 | 0.0025 | 0.0003 | 0.0036 | 0.0003 | 0.0016 | 0.0002 | 0.0084 | 0.0004 | 0.0004 | 0.0003 | < LOD | 0.0003 | < LOD | 0.0061 | < LOD | 0.0011 | < LOD | 0.0007 | < LOD | 0.0006
3090.3 | < LOD | 0.1995 | 0.6662 | 0.1397 | 5.5587 | 0.0697 | 28.8267 | 0.0834 | 0.0286 | 0.0054 | 0.4334 | 0.006 | 1.5863 | 0.0081 | 0.4925 | 0.004 | 0.3192 | 0.0022 | 0.0135 | 0.0013 | 0.0036 | 0.0019 | 0.034 | 0.002 | 5.8239 | 0.0159 | 0.0027 | 0.0002 | 0.003 | 0.0002 | < LOD | 0.0003 | 0.0093 | 0.0004 | 0.0013 | 0.0003 | 0.0016 | 0.0002 | < LOD | 0.0003 | 0.0088 | 0.0003 | 0.0058 | 0.0003 | 0.0024 | 0.0002 | 0.0197 | 0.0004 | 0.001 | 0.0003 | 0.0012 | 0.0003 | 0.0316 | 0.0064 | < LOD | 0.001 | < LOD | 0.0007 | 0.0008 | 0.0005
3090.6 | < LOD | 0.1907 | 0.4574 | 0.1267 | 4.9483 | 0.0631 | 28.2825 | 0.0787 | 0.0379 | 0.0055 | 0.2363 | 0.0046 | 1.8187 | 0.0083 | 0.5158 | 0.004 | 0.3633 | 0.0022 | 0.0083 | 0.0012 | 0.0033 | 0.0018 | 0.0374 | 0.0019 | 3.3927 | 0.0122 | 0.0016 | 0.0001 | 0.0024 | 0.0002 | < LOD | 0.0004 | 0.0058 | 0.0003 | 0.0012 | 0.0003 | 0.0024 | 0.0002 | < LOD | 0.0003 | 0.0094 | 0.0003 | 0.0069 | 0.0003 | 0.0025 | 0.0002 | 0.0362 | 0.0005 | 0.0011 | 0.0003 | 0.0019 | 0.0003 | 0.022 | 0.0066 | < LOD | 0.001 | 0.0009 | 0.0006 | 0.0009 | 0.0005
3090.7 | < LOD | 0.2012 | 0.4665 | 0.1289 | 3.2745 | 0.0556 | 34.844 | 0.0899 | 0.0444 | 0.0062 | 0.1751 | 0.0044 | 0.7687 | 0.0058 | 0.8078 | 0.0047 | 0.324 | 0.0022 | 0.0072 | 0.0012 | < LOD | 0.0017 | 0.0877 | 0.0028 | 4.4251 | 0.0137 | 0.0024 | 0.0002 | 0.0025 | 0.0002 | < LOD | 0.0003 | 0.0059 | 0.0003 | 0.0005 | 0.0003 | 0.0019 | 0.0002 | < LOD | 0.0003 | 0.0035 | 0.0003 | 0.0039 | 0.0002 | 0.0023 | 0.0002 | 0.043 | 0.0005 | 0.001 | 0.0003 | 0.0023 | 0.0003 | 0.0091 | 0.006 | < LOD | 0.001 | < LOD | 0.0006 | < LOD | 0.0005
3090.8 | < LOD | 0.1988 | 0.5294 | 0.1305 | 2.8117 | 0.0523 | 33.2876 | 0.0877 | 0.0445 | 0.0065 | 0.1521 | 0.0041 | 0.6219 | 0.0052 | 1.8311 | 0.0067 | 0.2414 | 0.002 | 0.0058 | 0.0012 | < LOD | 0.0017 | 0.1342 | 0.0033 | 4.2484 | 0.0136 | 0.0024 | 0.0002 | 0.0025 | 0.0002 | < LOD | 0.0003 | 0.0054 | 0.0003 | 0.0003 | 0.0002 | 0.0006 | 0.0002 | < LOD | 0.0003 | 0.0027 | 0.0003 | 0.0034 | 0.0002 | 0.0018 | 0.0002 | 0.0321 | 0.0004 | 0.0008 | 0.0003 | 0.0017 | 0.0003 | 0.0062 | 0.006 | < LOD | 0.001 | < LOD | 0.0006 | < LOD | 0.0005
3090.9 | < LOD | 0.1975 | 0.4955 | 0.1287 | 2.7471 | 0.0519 | 35.0682 | 0.0899 | 0.0481 | 0.0063 | 0.15 | 0.0041 | 0.5858 | 0.0051 | 1.3407 | 0.0058 | 0.1938 | 0.0018 | 0.0068 | 0.0011 | 0.0021 | 0.0017 | 0.1356 | 0.0033 | 4.3334 | 0.0136 | 0.0025 | 0.0002 | 0.0022 | 0.0002 | < LOD | 0.0003 | 0.0048 | 0.0003 | 0.0004 | 0.0002 | 0.0006 | 0.0002 | < LOD | 0.0003 | 0.0022 | 0.0003 | 0.003 | 0.0002 | 0.0014 | 0.0002 | 0.0267 | 0.0004 | 0.0005 | 0.0003 | 0.0012 | 0.0003 | < LOD | 0.006 | < LOD | 0.001 | < LOD | 0.0006 | < LOD | 0.0005
3091 | < LOD | 0.2052 | 0.6471 | 0.1271 | 2.0428 | 0.0463 | 37.2194 | 0.0918 | 0.044 | 0.0067 | 0.1931 | 0.0044 | 0.3988 | 0.0044 | 2.1607 | 0.0072 | 0.1498 | 0.0017 | 0.0033 | 0.0011 | < LOD | 0.0016 | 0.1184 | 0.0031 | 3.2771 | 0.0118 | 0.0018 | 0.0002 | 0.0021 | 0.0002 | < LOD | 0.0003 | 0.0036 | 0.0003 | < LOD | 0.0002 | 0.0023 | 0.0002 | < LOD | 0.0003 | 0.0011 | 0.0002 | 0.0023 | 0.0002 | 0.0008 | 0.0002 | 0.0258 | 0.0004 | < LOD | 0.0003 | 0.0011 | 0.0003 | < LOD | 0.0059 | < LOD | 0.001 | < LOD | 0.0006 | < LOD | 0.0005
3091.25 | < LOD | 0.201 | 0.6716 | 0.168 | 2.4332 | 0.0563 | 35.1001 | 0.1003 | 0.0828 | 0.0077 | 0.0884 | 0.004 | 0.5228 | 0.0054 | 1.467 | 0.0065 | 0.1998 | 0.0021 | 0.0162 | 0.0014 | 0.0044 | 0.0021 | 0.4149 | 0.0059 | 10.339 | 0.021 | 0.0045 | 0.0003 | 0.0055 | 0.0003 | < LOD | 0.0003 | 0.0056 | 0.0004 | 0.0004 | 0.0003 | 0.0003 | 0.0002 | < LOD | 0.0003 | 0.002 | 0.0003 | 0.003 | 0.0003 | 0.0016 | 0.0002 | 0.0237 | 0.0005 | 0.0007 | 0.0003 | 0.0011 | 0.0004 | 0.0258 | 0.0057 | < LOD | 0.0013 | < LOD | 0.0008 | < LOD | 0.0006
3091.35 | < LOD | 0.2019 | 0.7841 | 0.164 | 1.8742 | 0.0507 | 34.5221 | 0.0981 | 0.0957 | 0.0082 | 0.0805 | 0.0038 | 0.3056 | 0.0043 | 2.7113 | 0.0085 | 0.1461 | 0.0019 | 0.0123 | 0.0013 | 0.0025 | 0.002 | 0.4056 | 0.0059 | 9.2649 | 0.02 | 0.0042 | 0.0003 | 0.005 | 0.0003 | < LOD | 0.0003 | 0.0047 | 0.0004 | < LOD | 0.0003 | 0.0004 | 0.0002 | < LOD | 0.0003 | 0.0009 | 0.0003 | 0.0019 | 0.0003 | 0.0013 | 0.0002 | 0.0137 | 0.0004 | 0.0004 | 0.0003 | 0.0006 | 0.0004 | < LOD | 0.0056 | < LOD | 0.0012 | < LOD | 0.0007 | 0.0007 | 0.0006
3091.45 | < LOD | 0.2077 | 0.4722 | 0.1367 | 1.9764 | 0.0477 | 34.6886 | 0.0916 | 0.0814 | 0.0072 | 0.1395 | 0.0041 | 0.2698 | 0.0039 | 2.1148 | 0.0072 | 0.0691 | 0.0014 | 0.0142 | 0.0011 | 0.0032 | 0.0018 | 0.1773 | 0.0038 | 5.8871 | 0.0159 | 0.0031 | 0.0002 | 0.0028 | 0.0002 | < LOD | 0.0003 | 0.0048 | 0.0003 | < LOD | 0.0002 | 0.0007 | 0.0002 | < LOD | 0.0003 | 0.0005 | 0.0003 | 0.0014 | 0.0002 | 0.0007 | 0.0002 | 0.0104 | 0.0004 | < LOD | 0.0003 | 0.0005 | 0.0003 | < LOD | 0.0058 | < LOD | 0.001 | < LOD | 0.0006 | < LOD | 0.0005
3091.65 | 0.227 | 0.2046 | 0.5918 | 0.1358 | 2.0034 | 0.0478 | 35.145 | 0.0925 | 0.0854 | 0.0073 | 0.1398 | 0.0041 | 0.2693 | 0.0039 | 2.1205 | 0.0072 | 0.0674 | 0.0014 | 0.0144 | 0.0011 | 0.0022 | 0.0018 | 0.1798 | 0.0039 | 5.8829 | 0.0158 | 0.0029 | 0.0002 | 0.0031 | 0.0002 | < LOD | 0.0003 | 0.0049 | 0.0003 | < LOD | 0.0002 | 0.0009 | 0.0002 | < LOD | 0.0003 | < LOD | 0.0003 | 0.0014 | 0.0002 | 0.0007 | 0.0002 | 0.0108 | 0.0004 | < LOD | 0.0003 | 0.0005 | 0.0003 | < LOD | 0.0058 | < LOD | 0.0011 | < LOD | 0.0007 | < LOD | 0.0005
3091.75 | 0.2535 | 0.1919 | 0.4552 | 0.1357 | 2.3146 | 0.0512 | 33.5859 | 0.0922 | 0.0773 | 0.0064 | 0.0767 | 0.0036 | 0.483 | 0.0049 | 0.4758 | 0.0038 | 0.1962 | 0.0019 | 0.0139 | 0.0012 | < LOD | 0.0018 | 0.1893 | 0.0039 | 7.5841 | 0.0178 | 0.0035 | 0.0002 | 0.0042 | 0.0003 | < LOD | 0.0004 | 0.007 | 0.0004 | 0.0005 | 0.0003 | 0.0005 | 0.0002 | < LOD | 0.0003 | 0.0021 | 0.0003 | 0.0027 | 0.0003 | 0.0014 | 0.0002 | 0.0236 | 0.0005 | 0.0005 | 0.0003 | 0.0012 | 0.0004 | 0.0132 | 0.0057 | < LOD | 0.0012 | < LOD | 0.0007 | < LOD | 0.0006
3091.85 | < LOD | 0.1992 | 0.4513 | 0.1321 | 1.8799 | 0.047 | 37.2465 | 0.0949 | 0.1888 | 0.0081 | 0.099 | 0.0038 | 0.264 | 0.0039 | 0.741 | 0.0045 | 0.0706 | 0.0013 | 0.0209 | 0.0012 | 0.003 | 0.0018 | 0.1379 | 0.0034 | 6.2159 | 0.016 | 0.0028 | 0.0002 | 0.0035 | 0.0002 | < LOD | 0.0003 | 0.0045 | 0.0003 | < LOD | 0.0002 | 0.001 | 0.0002 | < LOD | 0.0003 | 0.0003 | 0.0003 | 0.0012 | 0.0002 | 0.001 | 0.0002 | 0.0043 | 0.0003 | < LOD | 0.0003 | < LOD | 0.0003 | < LOD | 0.0057 | < LOD | 0.0011 | < LOD | 0.0007 | < LOD | 0.0005
3091.95 | 0.2909 | 0.2021 | 0.5416 | 0.129 | 2.4613 | 0.0502 | 30.7834 | 0.0855 | 0.0781 | 0.0062 | 0.1585 | 0.0042 | 0.3701 | 0.0043 | 0.6271 | 0.0041 | 0.0951 | 0.0015 | 0.0184 | 0.0012 | 0.0042 | 0.0018 | 0.0549 | 0.0023 | 5.8634 | 0.0159 | 0.0026 | 0.0002 | 0.0031 | 0.0002 | < LOD | 0.0003 | 0.0059 | 0.0003 | 0.0003 | 0.0002 | 0.0014 | 0.0002 | < LOD | 0.0003 | 0.0004 | 0.0002 | 0.0014 | 0.0002 | 0.0007 | 0.0002 | 0.0075 | 0.0003 | < LOD | 0.0003 | < LOD | 0.0003 | 0.0187 | 0.0065 | 0.001 | 0.001 | < LOD | 0.0006 | < LOD | 0.0005
3092.05 | 0.2136 | 0.2057 | 0.3846 | 0.1296 | 2.9988 | 0.0542 | 32.4864 | 0.0873 | 0.2722 | 0.0087 | 0.119 | 0.004 | 0.6319 | 0.0053 | 0.8046 | 0.0046 | 0.0947 | 0.0015 | 0.0161 | 0.0011 | < LOD | 0.0018 | 0.0761 | 0.0026 | 5.6642 | 0.0155 | 0.0027 | 0.0002 | 0.0029 | 0.0002 | < LOD | 0.0003 | 0.0053 | 0.0003 | 0.0003 | 0.0002 | 0.001 | 0.0002 | < LOD | 0.0003 | 0.0007 | 0.0003 | 0.0015 | 0.0002 | 0.0015 | 0.0002 | 0.0033 | 0.0003 | 0.0003 | 0.0003 | < LOD | 0.0003 | < LOD | 0.006 | < LOD | 0.001 | < LOD | 0.0006 | < LOD | 0.0005
3092.6 | < LOD | 0.1855 | 0.6971 | 0.1515 | 7.02 | 0.0771 | 19.9565 | 0.0697 | 0.0327 | 0.0053 | 0.6356 | 0.007 | 3.3481 | 0.0115 | 0.25 | 0.0035 | 0.7784 | 0.0032 | 0.0211 | 0.0016 | 0.0094 | 0.0023 | 0.0613 | 0.0024 | 6.3705 | 0.0171 | 0.0026 | 0.0002 | 0.004 | 0.0003 | < LOD | 0.0004 | 0.0118 | 0.0005 | 0.003 | 0.0004 | 0.0048 | 0.0003 | < LOD | 0.0003 | 0.0206 | 0.0004 | 0.0122 | 0.0003 | 0.0051 | 0.0003 | 0.0294 | 0.0005 | 0.0023 | 0.0003 | 0.0015 | 0.0004 | 0.0533 | 0.007 | < LOD | 0.0011 | 0.0016 | 0.0007 | 0.0024 | 0.0006
3092.7 | 0.2165 | 0.2075 | 0.4258 | 0.1213 | 2.2558 | 0.048 | 36.9301 | 0.0917 | 0.0651 | 0.006 | 0.0853 | 0.0035 | 0.4679 | 0.0047 | 0.2316 | 0.0029 | 0.0983 | 0.0014 | 0.0105 | 0.0011 | 0.0026 | 0.0016 | 0.049 | 0.0022 | 4.3917 | 0.0135 | 0.0023 | 0.0002 | 0.0025 | 0.0002 | < LOD | 0.0003 | 0.0057 | 0.0003 | 0.0002 | 0.0002 | 0.0006 | 0.0002 | < LOD | 0.0003 | 0.0012 | 0.0002 | 0.0015 | 0.0002 | 0.0011 | 0.0002 | 0.0088 | 0.0003 | 0.0003 | 0.0003 | < LOD | 0.0003 | < LOD | 0.006 | < LOD | 0.001 | < LOD | 0.0006 | < LOD | 0.0005
3092.8 | < LOD | 0.2019 | 0.3486 | 0.1072 | 1.4649 | 0.0397 | 37.77 | 0.0887 | 0.0834 | 0.0064 | 0.1352 | 0.0039 | 0.264 | 0.0036 | 0.864 | 0.0046 | 0.0415 | 0.0011 | 0.0052 | 0.0009 | < LOD | 0.0014 | 0.0356 | 0.0018 | 2.017 | 0.0092 | 0.0011 | 0.0001 | 0.0017 | 0.0002 | < LOD | 0.0003 | 0.0037 | 0.0003 | < LOD | 0.0002 | 0.0005 | 0.0002 | < LOD | 0.0002 | 0.0003 | 0.0002 | 0.0008 | 0.0002 | 0.0008 | 0.0002 | 0.0096 | 0.0003 | < LOD | 0.0002 | 0.0004 | 0.0003 | 0.0158 | 0.0062 | < LOD | 0.0009 | < LOD | 0.0006 | < LOD | 0.0005
3092.95 | 0.2572 | 0.2061 | 0.6907 | 0.1452 | 3.1149 | 0.057 | 32.4492 | 0.0908 | 0.0425 | 0.0066 | 0.1043 | 0.0038 | 0.6672 | 0.0056 | 1.8598 | 0.0069 | 0.2761 | 0.0022 | 0.0089 | 0.0013 | 0.0021 | 0.0019 | 0.1364 | 0.0034 | 6.4717 | 0.0168 | 0.0035 | 0.0002 | 0.0032 | 0.0003 | 0.008 | 0.0006 | 0.0092 | 0.0004 | 0.0005 | 0.0003 | 0.0003 | 0.0002 | < LOD | 0.0003 | 0.0031 | 0.0003 | 0.0039 | 0.0003 | 0.0015 | 0.0002 | 0.0163 | 0.0004 | 0.0008 | 0.0003 | 0.0008 | 0.0004 | 0.0075 | 0.0061 | 0.0019 | 0.0011 | < LOD | 0.0007 | 0.0006 | 0.0006
3093.08 | 0.3618 | 0.2059 | 0.5143 | 0.1331 | 2.7489 | 0.0541 | 34.1912 | 0.0925 | 0.055 | 0.0064 | 0.0772 | 0.0037 | 0.4915 | 0.005 | 0.3472 | 0.0034 | 0.3555 | 0.0023 | 0.0089 | 0.0013 | 0.0021 | 0.0018 | 0.1448 | 0.0035 | 6.8001 | 0.017 | 0.0035 | 0.0002 | 0.0034 | 0.0003 | < LOD | 0.0004 | 0.0079 | 0.0004 | 0.0003 | 0.0003 | 0.0003 | 0.0002 | < LOD | 0.0003 | 0.0021 | 0.0003 | 0.003 | 0.0003 | 0.002 | 0.0002 | 0.1138 | 0.0008 | 0.001 | 0.0003 | 0.0058 | 0.0004 | 0.0077 | 0.006 | < LOD | 0.0011 | 0.0011 | 0.0007 | 0.0009 | 0.0006
3093.5 | 0.3527 | 0.1802 | 0.49 | 0.144 | 2.7089 | 0.0543 | 33.1809 | 0.0915 | 0.0362 | 0.0062 | 0.1423 | 0.0042 | 0.7699 | 0.006 | 0.8084 | 0.0048 | 0.3091 | 0.0023 | 0.0065 | 0.0013 | 0.002 | 0.0019 | 0.3448 | 0.0052 | 6.8218 | 0.0171 | 0.0031 | 0.0002 | 0.0034 | 0.0002 | < LOD | 0.0004 | 0.0034 | 0.0003 | 0.0005 | 0.0003 | 0.0003 | 0.0002 | < LOD | 0.0003 | 0.0037 | 0.0003 | 0.0044 | 0.0003 | 0.0017 | 0.0002 | 0.0267 | 0.0005 | 0.0009 | 0.0003 | 0.0013 | 0.0004 | < LOD | 0.006 | < LOD | 0.0011 | < LOD | 0.0007 | 0.0006 | 0.0006
3093.6 | < LOD | 0.21 | 0.6341 | 0.1358 | 1.8639 | 0.0463 | 36.4996 | 0.0929 | 0.0549 | 0.0077 | 0.1206 | 0.0041 | 0.4003 | 0.0045 | 3.078 | 0.0086 | 0.2701 | 0.0021 | < LOD | 0.0012 | < LOD | 0.0017 | 0.2387 | 0.0044 | 4.0428 | 0.0133 | 0.0023 | 0.0002 | 0.0023 | 0.0002 | < LOD | 0.0004 | 0.0027 | 0.0003 | < LOD | 0.0002 | 0.0003 | 0.0002 | < LOD | 0.0003 | 0.0015 | 0.0003 | 0.0032 | 0.0002 | 0.0017 | 0.0002 | 0.0824 | 0.0006 | 0.0007 | 0.0003 | 0.0042 | 0.0004 | < LOD | 0.0059 | < LOD | 0.001 | 0.0009 | 0.0006 | < LOD | 0.0005
3093.7 | < LOD | 0.2001 | 0.6403 | 0.1393 | 1.9982 | 0.0473 | 35.0126 | 0.0909 | 0.0378 | 0.0074 | 0.1272 | 0.004 | 0.4284 | 0.0045 | 3.3878 | 0.009 | 0.1906 | 0.0019 | 0.0052 | 0.0012 | < LOD | 0.0017 | 0.2419 | 0.0044 | 4.0219 | 0.0133 | 0.0024 | 0.0002 | 0.0021 | 0.0002 | < LOD | 0.0003 | 0.0032 | 0.0003 | < LOD | 0.0002 | 0.0003 | 0.0002 | < LOD | 0.0003 | 0.0015 | 0.0003 | 0.003 | 0.0002 | 0.0013 | 0.0002 | 0.0527 | 0.0005 | 0.0005 | 0.0003 | 0.0028 | 0.0003 | 0.0066 | 0.006 | < LOD | 0.001 | < LOD | 0.0006 | < LOD | 0.0005
3093.8 | < LOD | 0.1989 | 0.6597 | 0.1351 | 1.9805 | 0.0465 | 34.4605 | 0.0896 | 0.0341 | 0.0071 | 0.1295 | 0.0039 | 0.4452 | 0.0045 | 3.7059 | 0.0093 | 0.1366 | 0.0017 | 0.005 | 0.0011 | < LOD | 0.0017 | 0.2427 | 0.0044 | 3.6584 | 0.0127 | 0.0022 | 0.0002 | 0.002 | 0.0002 | < LOD | 0.0003 | 0.0029 | 0.0003 | 0.0002 | 0.0002 | 0.0002 | 0.0002 | < LOD | 0.0003 | 0.0015 | 0.0003 | 0.0028 | 0.0002 | 0.001 | 0.0002 | 0.0204 | 0.0004 | 0.0004 | 0.0003 | 0.0014 | 0.0003 | 0.0071 | 0.0059 | < LOD | 0.001 | < LOD | 0.0006 | < LOD | 0.0005
3093.9 | < LOD | 0.198 | 0.6555 | 0.1352 | 2.0037 | 0.0467 | 35.4146 | 0.0905 | 0.0235 | 0.0072 | 0.1323 | 0.004 | 0.4239 | 0.0045 | 3.7669 | 0.0094 | 0.1759 | 0.0018 | 0.0044 | 0.0012 | < LOD | 0.0017 | 0.2297 | 0.0043 | 3.4254 | 0.0123 | 0.0021 | 0.0002 | 0.0019 | 0.0002 | < LOD | 0.0003 | 0.0028 | 0.0003 | < LOD | 0.0002 | 0.0004 | 0.0002 | < LOD | 0.0003 | 0.0015 | 0.0003 | 0.0029 | 0.0002 | 0.0014 | 0.0002 | 0.044 | 0.0005 | 0.0004 | 0.0003 | 0.0024 | 0.0003 | 0.0092 | 0.0059 | < LOD | 0.001 | < LOD | 0.0006 | < LOD | 0.0005
3094.05 | 0.2077 | 0.1916 | 0.5043 | 0.1128 | 1.6077 | 0.041 | 37.2068 | 0.0885 | 0.033 | 0.0063 | 0.1059 | 0.0037 | 0.304 | 0.0038 | 1.9146 | 0.0066 | 0.24 | 0.0019 | 0.0045 | 0.0011 | < LOD | 0.0014 | 0.1123 | 0.0029 | 1.7755 | 0.0087 | 0.001 | 0.0001 | 0.0017 | 0.0002 | < LOD | 0.0003 | 0.0018 | 0.0002 | < LOD | 0.0002 | 0.0003 | 0.0002 | < LOD | 0.0002 | 0.001 | 0.0002 | 0.0019 | 0.0002 | 0.0013 | 0.0002 | 0.0619 | 0.0005 | 0.0007 | 0.0003 | 0.0033 | 0.0003 | < LOD | 0.0059 | < LOD | 0.0009 | 0.0006 | 0.0006 | < LOD | 0.0005
3094.15 | 0.2097 | 0.1954 | 0.4344 | 0.1103 | 1.446 | 0.0396 | 38.146 | 0.0893 | 0.0416 | 0.0064 | 0.0836 | 0.0035 | 0.2736 | 0.0036 | 1.8536 | 0.0065 | 0.182 | 0.0017 | 0.0024 | 0.001 | < LOD | 0.0014 | 0.109 | 0.0029 | 1.6212 | 0.0083 | 0.0009 | 0.0001 | 0.0015 | 0.0002 | < LOD | 0.0003 | 0.0016 | 0.0002 | 0.0003 | 0.0002 | < LOD | 0.0002 | < LOD | 0.0002 | 0.0008 | 0.0002 | 0.0019 | 0.0002 | 0.0012 | 0.0002 | 0.0547 | 0.0005 | 0.0006 | 0.0003 | 0.0027 | 0.0003 | 0.0095 | 0.0059 | < LOD | 0.0009 | 0.0006 | 0.0006 | < LOD | 0.0005
3094.25 | 0.2257 | 0.2014 | 0.3643 | 0.114 | 1.8493 | 0.0431 | 38.8329 | 0.0902 | 0.0414 | 0.0064 | 0.2471 | 0.0047 | 0.3231 | 0.0039 | 1.8154 | 0.0065 | 0.1307 | 0.0015 | 0.0054 | 0.001 | < LOD | 0.0014 | 0.104 | 0.0029 | 1.7227 | 0.0086 | 0.0009 | 0.0001 | 0.0015 | 0.0002 | < LOD | 0.0003 | 0.002 | 0.0002 | < LOD | 0.0002 | 0.0002 | 0.0002 | < LOD | 0.0002 | 0.001 | 0.0002 | 0.0026 | 0.0002 | 0.001 | 0.0002 | 0.0329 | 0.0004 | 0.0005 | 0.0003 | 0.0015 | 0.0003 | 0.0088 | 0.006 | < LOD | 0.0009 | < LOD | 0.0006 | < LOD | 0.0005
3094.35 | < LOD | 0.2033 | 0.3702 | 0.1112 | 1.6965 | 0.042 | 41.2083 | 0.0929 | 0.041 | 0.0064 | 0.1658 | 0.0042 | 0.3004 | 0.0038 | 1.5948 | 0.0061 | 0.2279 | 0.0018 | < LOD | 0.0011 | 0.0021 | 0.0015 | 0.0903 | 0.0027 | 1.5299 | 0.008 | 0.0008 | 0.0001 | 0.0015 | 0.0002 | < LOD | 0.0003 | 0.0018 | 0.0002 | < LOD | 0.0002 | 0.0003 | 0.0002 | < LOD | 0.0002 | 0.001 | 0.0002 | 0.0023 | 0.0002 | 0.0011 | 0.0002 | 0.0448 | 0.0005 | 0.0006 | 0.0002 | 0.0022 | 0.0003 | 0.0099 | 0.0058 | < LOD | 0.0009 | < LOD | 0.0006 | < LOD | 0.0005
3094.45 | 0.2203 | 0.1861 | 0.4304 | 0.1102 | 1.646 | 0.0409 | 36.1599 | 0.0867 | 0.038 | 0.006 | 0.0839 | 0.0033 | 0.3215 | 0.0038 | 1.7468 | 0.0063 | 0.1639 | 0.0016 | 0.0058 | 0.001 | < LOD | 0.0014 | 0.1026 | 0.0028 | 1.744 | 0.0086 | 0.001 | 0.0001 | 0.0015 | 0.0002 | < LOD | 0.0003 | 0.002 | 0.0002 | < LOD | 0.0002 | 0.0003 | 0.0002 | < LOD | 0.0003 | 0.001 | 0.0002 | 0.0025 | 0.0002 | 0.001 | 0.0002 | 0.0337 | 0.0004 | 0.0004 | 0.0003 | 0.0015 | 0.0003 | 0.0086 | 0.0059 | < LOD | 0.0009 | < LOD | 0.0006 | < LOD | 0.0005
3094.55 | < LOD | 0.1918 | 0.4358 | 0.1111 | 1.5677 | 0.0406 | 38.2449 | 0.0893 | 0.0407 | 0.0063 | 0.1089 | 0.0037 | 0.298 | 0.0038 | 1.7646 | 0.0063 | 0.1574 | 0.0016 | 0.0052 | 0.001 | < LOD | 0.0014 | 0.102 | 0.0028 | 1.6365 | 0.0083 | 0.0009 | 0.0001 | 0.0015 | 0.0002 | < LOD | 0.0003 | 0.0017 | 0.0002 | < LOD | 0.0002 | 0.0002 | 0.0002 | < LOD | 0.0002 | 0.0008 | 0.0002 | 0.0021 | 0.0002 | 0.001 | 0.0002 | 0.0365 | 0.0004 | 0.0004 | 0.0003 | 0.0019 | 0.0003 | 0.0078 | 0.0058 | < LOD | 0.0009 | < LOD | 0.0006 | < LOD | 0.0005
3094.65 | < LOD | 0.2013 | 0.4031 | 0.1142 | 1.3964 | 0.0398 | 38.5543 | 0.0904 | 0.0379 | 0.0068 | 0.0952 | 0.0037 | 0.2611 | 0.0036 | 2.3168 | 0.0073 | 0.1844 | 0.0017 | 0.0031 | 0.0011 | < LOD | 0.0015 | 0.13 | 0.0032 | 1.8353 | 0.0088 | 0.0009 | 0.0001 | 0.0016 | 0.0002 | 0.0008 | 0.0004 | 0.0019 | 0.0002 | < LOD | 0.0002 | < LOD | 0.0002 | < LOD | 0.0002 | 0.0009 | 0.0002 | 0.0022 | 0.0002 | 0.001 | 0.0002 | 0.059 | 0.0005 | 0.0006 | 0.0003 | 0.0028 | 0.0003 | < LOD | 0.0058 | < LOD | 0.0009 | < LOD | 0.0006 | < LOD | 0.0005
3094.75 | < LOD | 0.2032 | 0.474 | 0.1164 | 1.6673 | 0.042 | 38.4325 | 0.0903 | 0.0465 | 0.0068 | 0.0994 | 0.0037 | 0.2963 | 0.0038 | 2.1203 | 0.007 | 0.2059 | 0.0018 | 0.0015 | 0.0011 | < LOD | 0.0015 | 0.1202 | 0.0031 | 1.7641 | 0.0087 | 0.001 | 0.0001 | 0.0015 | 0.0002 | < LOD | 0.0003 | 0.0017 | 0.0002 | < LOD | 0.0002 | 0.0002 | 0.0002 | < LOD | 0.0002 | 0.001 | 0.0002 | 0.0023 | 0.0002 | 0.0013 | 0.0002 | 0.0618 | 0.0005 | 0.0007 | 0.0003 | 0.003 | 0.0003 | < LOD | 0.0059 | < LOD | 0.0009 | < LOD | 0.0006 | < LOD | 0.0005
3094.85 | < LOD | 0.1966 | 0.6362 | 0.124 | 1.0817 | 0.037 | 29.4636 | 0.0789 | 0.0261 | 0.0067 | 0.9748 | 0.0081 | 0.2243 | 0.0033 | 3.9406 | 0.0093 | 0.1164 | 0.0015 | 0.0074 | 0.001 | < LOD | 0.0015 | 0.1931 | 0.0038 | 2.3063 | 0.0102 | 0.0014 | 0.0002 | 0.0018 | 0.0002 | < LOD | 0.0003 | 0.0017 | 0.0003 | < LOD | 0.0002 | 0.0002 | 0.0002 | < LOD | 0.0003 | 0.0007 | 0.0002 | 0.0022 | 0.0002 | 0.0013 | 0.0002 | 0.0346 | 0.0005 | 0.0005 | 0.0003 | 0.0018 | 0.0003 | < LOD | 0.0062 | < LOD | 0.001 | < LOD | 0.0006 | < LOD | 0.0005
3094.95 | < LOD | 0.197 | 0.5799 | 0.1254 | 1.1546 | 0.0383 | 35.2791 | 0.0873 | 0.0293 | 0.007 | 0.3026 | 0.0051 | 0.2202 | 0.0034 | 3.3291 | 0.0086 | 0.1606 | 0.0017 | 0.0017 | 0.0011 | < LOD | 0.0015 | 0.1787 | 0.0037 | 2.1666 | 0.0097 | 0.0014 | 0.0002 | 0.0015 | 0.0002 | < LOD | 0.0003 | 0.0014 | 0.0002 | < LOD | 0.0002 | 0.0008 | 0.0002 | < LOD | 0.0003 | 0.0008 | 0.0002 | 0.002 | 0.0002 | 0.0013 | 0.0002 | 0.0547 | 0.0005 | 0.0003 | 0.0003 | 0.0028 | 0.0003 | < LOD | 0.0059 | < LOD | 0.001 | < LOD | 0.0006 | < LOD | 0.0005
3095.05 | 0.2269 | 0.2044 | 0.5969 | 0.1262 | 1.8077 | 0.0442 | 38.379 | 0.092 | 0.0341 | 0.0073 | 0.1926 | 0.0045 | 0.3313 | 0.004 | 3.2584 | 0.0087 | 0.2202 | 0.0019 | 0.0043 | 0.0011 | < LOD | 0.0016 | 0.1794 | 0.0038 | 2.1892 | 0.0098 | 0.0014 | 0.0002 | 0.0016 | 0.0002 | < LOD | 0.0003 | 0.0018 | 0.0002 | < LOD | 0.0002 | 0.0002 | 0.0002 | < LOD | 0.0002 | 0.0011 | 0.0002 | 0.0026 | 0.0002 | 0.0014 | 0.0002 | 0.0619 | 0.0005 | 0.0008 | 0.0003 | 0.0034 | 0.0003 | 0.0066 | 0.0059 | < LOD | 0.0009 | 0.0007 | 0.0006 | < LOD | 0.0005
3095.15 | < LOD | 0.2119 | 1.7386 | 0.1912 | 2.4226 | 0.0555 | 27.7334 | 0.0892 | 0.0284 | 0.0086 | 0.1852 | 0.0046 | 0.7152 | 0.0059 | 6.9451 | 0.0132 | 0.1808 | 0.0021 | 0.0029 | 0.0014 | 0.0023 | 0.0022 | 0.6198 | 0.0073 | 7.4121 | 0.0189 | 0.0036 | 0.0003 | 0.0038 | 0.0003 | < LOD | 0.0004 | 0.0022 | 0.0003 | 0.0004 | 0.0003 | 0.0012 | 0.0002 | < LOD | 0.0003 | 0.0024 | 0.0003 | 0.0036 | 0.0003 | 0.0014 | 0.0002 | 0.0205 | 0.0004 | 0.0004 | 0.0003 | 0.0011 | 0.0004 | 0.0085 | 0.0061 | < LOD | 0.0012 | < LOD | 0.0007 | < LOD | 0.0006
3095.25 | < LOD | 0.2023 | 1.1513 | 0.1563 | 1.5322 | 0.0448 | 34.6524 | 0.0927 | 0.0434 | 0.0085 | 0.2511 | 0.005 | 0.3798 | 0.0044 | 5.7799 | 0.0117 | 0.1292 | 0.0018 | < LOD | 0.0012 | 0.0023 | 0.0019 | 0.3691 | 0.0055 | 4.2392 | 0.0139 | 0.0024 | 0.0002 | 0.0024 | 0.0002 | < LOD | 0.0003 | 0.0017 | 0.0003 | < LOD | 0.0002 | 0.0005 | 0.0002 | < LOD | 0.0003 | 0.0013 | 0.0003 | 0.0027 | 0.0002 | 0.0011 | 0.0002 | 0.0292 | 0.0004 | 0.0003 | 0.0003 | 0.0014 | 0.0003 | < LOD | 0.0058 | < LOD | 0.001 | < LOD | 0.0006 | < LOD | 0.0005
3095.35 | < LOD | 0.1885 | 0.4041 | 0.1262 | 5.7988 | 0.0682 | 28.9455 | 0.0804 | 0.0383 | 0.0053 | 0.303 | 0.0051 | 1.8796 | 0.0085 | 0.1114 | 0.0026 | 0.4844 | 0.0025 | 0.0108 | 0.0013 | 0.0044 | 0.0018 | 0.1031 | 0.0029 | 3.9911 | 0.0131 | 0.0017 | 0.0001 | 0.0023 | 0.0002 | < LOD | 0.0004 | 0.0057 | 0.0003 | 0.0012 | 0.0003 | 0.0032 | 0.0002 | < LOD | 0.0003 | 0.0089 | 0.0003 | 0.0085 | 0.0003 | 0.0028 | 0.0002 | 0.033 | 0.0005 | 0.0013 | 0.0003 | 0.0018 | 0.0003 | 0.0258 | 0.0063 | < LOD | 0.001 | 0.001 | 0.0006 | 0.0008 | 0.0005
3095.6 | < LOD | 0.2013 | 0.8927 | 0.1472 | 10.0814 | 0.0896 | 22.1177 | 0.0733 | 0.0582 | 0.0058 | 0.336 | 0.0054 | 4.4197 | 0.0133 | 0.1133 | 0.0033 | 0.719 | 0.003 | 0.0196 | 0.0015 | 0.0103 | 0.0023 | 0.0259 | 0.0018 | 5.3783 | 0.0156 | 0.0017 | 0.0001 | 0.0037 | 0.0003 | < LOD | 0.0004 | 0.0115 | 0.0005 | 0.0034 | 0.0004 | 0.0036 | 0.0003 | < LOD | 0.0003 | 0.0251 | 0.0004 | 0.0154 | 0.0003 | 0.0058 | 0.0002 | 0.0225 | 0.0004 | 0.0023 | 0.0003 | 0.0009 | 0.0003 | 0.0594 | 0.0067 | 0.0014 | 0.0011 | 0.0016 | 0.0007 | 0.0026 | 0.0006
3095.75 | < LOD | 0.1978 | 0.2744 | 0.1074 | 3.7154 | 0.0542 | 32.8308 | 0.0813 | 0.0706 | 0.0057 | 0.5264 | 0.0062 | 0.6275 | 0.0049 | 0.1915 | 0.0026 | 0.1852 | 0.0016 | 0.0077 | 0.001 | < LOD | 0.0014 | 0.0163 | 0.0014 | 1.8556 | 0.0089 | 0.0011 | 0.0001 | 0.0019 | 0.0002 | 0.0008 | 0.0004 | 0.003 | 0.0003 | 0.0005 | 0.0002 | 0.0097 | 0.0003 | < LOD | 0.0003 | 0.0029 | 0.0003 | 0.0032 | 0.0002 | 0.0014 | 0.0002 | 0.0174 | 0.0004 | 0.0006 | 0.0003 | 0.0008 | 0.0003 | < LOD | 0.0061 | 0.0011 | 0.0009 | < LOD | 0.0006 | < LOD | 0.0005
3095.95 | < LOD | 0.208 | 0.427 | 0.1296 | 3.8284 | 0.0585 | 34.2005 | 0.0878 | 0.0405 | 0.0058 | 0.5438 | 0.0066 | 1.0429 | 0.0066 | 0.3897 | 0.0036 | 0.3294 | 0.0022 | 0.0081 | 0.0012 | 0.0027 | 0.0017 | 0.0471 | 0.0021 | 4.0085 | 0.013 | 0.0023 | 0.0002 | 0.0023 | 0.0002 | 0.0017 | 0.0004 | 0.0067 | 0.0004 | 0.0008 | 0.0003 | 0.0021 | 0.0002 | < LOD | 0.0003 | 0.0057 | 0.0003 | 0.0049 | 0.0002 | 0.0022 | 0.0002 | 0.0185 | 0.0004 | 0.0011 | 0.0003 | 0.0008 | 0.0003 | 0.0123 | 0.0062 | 0.0013 | 0.001 | < LOD | 0.0006 | 0.0008 | 0.0005
3096.05 | < LOD | 0.1975 | 0.449 | 0.1216 | 3.3118 | 0.0545 | 33.7895 | 0.0868 | 0.0469 | 0.0057 | 0.2075 | 0.0045 | 0.7976 | 0.0058 | 0.3411 | 0.0033 | 0.2687 | 0.002 | 0.0078 | 0.0012 | < LOD | 0.0016 | 0.043 | 0.002 | 3.8096 | 0.0127 | 0.0022 | 0.0002 | 0.0021 | 0.0002 | 0.0053 | 0.0005 | 0.0075 | 0.0004 | 0.0006 | 0.0003 | 0.0007 | 0.0002 | < LOD | 0.0003 | 0.0042 | 0.0003 | 0.004 | 0.0002 | 0.0022 | 0.0002 | 0.0237 | 0.0004 | 0.0008 | 0.0003 | 0.001 | 0.0003 | 0.0114 | 0.006 | < LOD | 0.001 | < LOD | 0.0006 | < LOD | 0.0005
3096.15 | < LOD | 0.2055 | 0.3901 | 0.1162 | 2.5206 | 0.0487 | 38.9077 | 0.0917 | 0.0427 | 0.0058 | 0.1611 | 0.0041 | 0.4241 | 0.0044 | 0.45 | 0.0036 | 0.1398 | 0.0015 | 0.0073 | 0.001 | < LOD | 0.0015 | 0.0342 | 0.0018 | 2.7253 | 0.0106 | 0.0017 | 0.0001 | 0.0018 | 0.0002 | 0.0068 | 0.0005 | 0.0049 | 0.0003 | 0.0002 | 0.0002 | 0.0007 | 0.0002 | < LOD | 0.0002 | 0.0016 | 0.0002 | 0.0024 | 0.0002 | 0.0008 | 0.0002 | 0.0157 | 0.0003 | 0.0004 | 0.0002 | 0.0007 | 0.0003 | < LOD | 0.0059 | < LOD | 0.0009 | < LOD | 0.0006 | < LOD | 0.0005
3096.4 | 0.1876 | 0.1841 | 0.4381 | 0.1108 | 3.7855 | 0.0546 | 28.2563 | 0.0764 | 0.0333 | 0.005 | 0.1934 | 0.0042 | 1.3183 | 0.0068 | 0.2198 | 0.0028 | 0.3481 | 0.0021 | 0.0098 | 0.0012 | 0.0036 | 0.0016 | 0.0191 | 0.0015 | 2.35 | 0.0101 | 0.0013 | 0.0001 | 0.002 | 0.0002 | < LOD | 0.0004 | 0.0049 | 0.0003 | 0.001 | 0.0003 | 0.0021 | 0.0002 | < LOD | 0.0003 | 0.0073 | 0.0003 | 0.0063 | 0.0002 | 0.0025 | 0.0002 | 0.0429 | 0.0005 | 0.0012 | 0.0003 | 0.0022 | 0.0003 | 0.0201 | 0.0066 | < LOD | 0.001 | 0.0011 | 0.0006 | 0.0007 | 0.0005
3096.5 | < LOD | 0.2023 | 0.5033 | 0.1266 | 3.4727 | 0.056 | 34.774 | 0.0888 | 0.0455 | 0.0059 | 0.0927 | 0.0036 | 0.8749 | 0.0061 | 0.592 | 0.0041 | 0.333 | 0.0022 | 0.0072 | 0.0012 | 0.0022 | 0.0017 | 0.0573 | 0.0023 | 3.8307 | 0.0127 | 0.0021 | 0.0002 | 0.0024 | 0.0002 | < LOD | 0.0003 | 0.0069 | 0.0004 | 0.0006 | 0.0003 | 0.0009 | 0.0002 | < LOD | 0.0003 | 0.0046 | 0.0003 | 0.0039 | 0.0002 | 0.0024 | 0.0002 | 0.0338 | 0.0004 | 0.0011 | 0.0003 | 0.0016 | 0.0003 | 0.0128 | 0.0061 | < LOD | 0.001 | < LOD | 0.0006 | < LOD | 0.0005
3096.8 | 0.2221 | 0.1956 | 0.5163 | 0.1182 | 2.249 | 0.0462 | 33.6295 | 0.0849 | 0.0461 | 0.0063 | 0.1441 | 0.0039 | 0.6256 | 0.005 | 2.106 | 0.0069 | 0.2335 | 0.0019 | 0.0052 | 0.0011 | < LOD | 0.0016 | 0.1218 | 0.0031 | 2.3438 | 0.0101 | 0.0013 | 0.0001 | 0.0018 | 0.0002 | < LOD | 0.0003 | 0.0032 | 0.0003 | 0.0004 | 0.0002 | 0.0004 | 0.0002 | < LOD | 0.0003 | 0.0036 | 0.0003 | 0.004 | 0.0002 | 0.0026 | 0.0002 | 0.0571 | 0.0005 | 0.0008 | 0.0003 | 0.0028 | 0.0003 | 0.0066 | 0.0061 | < LOD | 0.001 | < LOD | 0.0006 | < LOD | 0.0005
3096.9 | < LOD | 0.1943 | 0.3852 | 0.1066 | 2.2021 | 0.0445 | 39.3465 | 0.0892 | 0.0327 | 0.0055 | 0.1217 | 0.0036 | 0.4248 | 0.0042 | 0.8381 | 0.0045 | 0.1061 | 0.0014 | 0.0057 | 0.001 | < LOD | 0.0013 | 0.0457 | 0.002 | 1.0872 | 0.0067 | 0.0006 | 0.0001 | 0.0012 | 0.0002 | < LOD | 0.0003 | 0.0018 | 0.0002 | < LOD | 0.0002 | 0.0003 | 0.0002 | < LOD | 0.0002 | 0.0011 | 0.0002 | 0.0019 | 0.0002 | 0.0007 | 0.0002 | 0.0158 | 0.0003 | 0.0004 | 0.0002 | 0.0008 | 0.0003 | < LOD | 0.006 | < LOD | 0.0009 | < LOD | 0.0005 | < LOD | 0.0004
3097 | 0.242 | 0.1867 | 0.3307 | 0.1025 | 1.8184 | 0.0412 | 35.7525 | 0.0841 | 0.055 | 0.0056 | 0.1252 | 0.0036 | 0.3369 | 0.0038 | 0.7248 | 0.0041 | 0.1308 | 0.0014 | 0.0067 | 0.001 | < LOD | 0.0013 | 0.0313 | 0.0017 | 1.0978 | 0.0068 | 0.0007 | 0.0001 | 0.0014 | 0.0002 | 0.0006 | 0.0003 | 0.0024 | 0.0002 | 0.0002 | 0.0002 | 0.0004 | 0.0002 | < LOD | 0.0002 | 0.0013 | 0.0002 | 0.002 | 0.0002 | 0.0012 | 0.0002 | 0.0223 | 0.0004 | 0.0005 | 0.0002 | 0.0012 | 0.0003 | < LOD | 0.0061 | < LOD | 0.0009 | < LOD | 0.0006 | < LOD | 0.0005
3097.1 | < LOD | 0.2008 | 0.2211 | 0.1028 | 3.6535 | 0.053 | 35.2826 | 0.0832 | 0.0315 | 0.005 | 0.2527 | 0.0046 | 0.4639 | 0.0043 | 0.3733 | 0.0032 | 0.1213 | 0.0014 | 0.0016 | 0.001 | < LOD | 0.0014 | 0.014 | 0.0013 | 0.963 | 0.0064 | 0.0004 | 0.0001 | 0.0013 | 0.0002 | < LOD | 0.0003 | 0.0019 | 0.0002 | 0.0003 | 0.0002 | 0.0007 | 0.0002 | < LOD | 0.0002 | 0.0014 | 0.0002 | 0.0022 | 0.0002 | 0.0009 | 0.0002 | 0.015 | 0.0003 | 0.0003 | 0.0002 | 0.0007 | 0.0003 | < LOD | 0.0063 | < LOD | 0.0008 | < LOD | 0.0005 | < LOD | 0.0004
3097.2 | < LOD | 0.194 | 0.3172 | 0.1163 | 5.3884 | 0.0638 | 30.7932 | 0.0801 | 0.0618 | 0.0058 | 0.1313 | 0.0038 | 1.4204 | 0.0073 | 0.525 | 0.0039 | 0.3974 | 0.0022 | 0.0069 | 0.0012 | 0.0023 | 0.0016 | 0.0351 | 0.0018 | 2.1103 | 0.0096 | 0.001 | 0.0001 | 0.0018 | 0.0002 | 0.0011 | 0.0004 | 0.0049 | 0.0003 | 0.0009 | 0.0002 | 0.0011 | 0.0002 | < LOD | 0.0003 | 0.0064 | 0.0003 | 0.0061 | 0.0002 | 0.0028 | 0.0002 | 0.0454 | 0.0005 | 0.0013 | 0.0003 | 0.0023 | 0.0003 | 0.0141 | 0.0064 | < LOD | 0.0009 | 0.0009 | 0.0006 | 0.0006 | 0.0005
3097.5 | < LOD | 0.207 | 0.2995 | 0.1014 | 1.8842 | 0.0418 | 42.0625 | 0.0908 | 0.04 | 0.0056 | 0.2551 | 0.0047 | 0.3339 | 0.0038 | 0.3489 | 0.0031 | 0.0847 | 0.0012 | 0.0025 | 0.0009 | < LOD | 0.0013 | 0.0118 | 0.0013 | 0.5444 | 0.0047 | 0.0003 | 0.0001 | 0.0012 | 0.0002 | < LOD | 0.0003 | 0.0012 | 0.0002 | < LOD | 0.0002 | 0.0019 | 0.0002 | < LOD | 0.0002 | 0.0008 | 0.0002 | 0.0012 | 0.0002 | 0.0006 | 0.0002 | 0.0244 | 0.0004 | 0.0002 | 0.0002 | 0.001 | 0.0003 | < LOD | 0.0059 | < LOD | 0.0008 | < LOD | 0.0005 | < LOD | 0.0004
3097.6 | < LOD | 0.192 | 0.3588 | 0.106 | 2.7681 | 0.0479 | 34.4714 | 0.083 | 0.068 | 0.0058 | 0.1823 | 0.0041 | 0.7193 | 0.0052 | 0.8703 | 0.0045 | 0.1673 | 0.0016 | 0.0066 | 0.001 | < LOD | 0.0014 | 0.0418 | 0.0019 | 1.1575 | 0.0071 | 0.0007 | 0.0001 | 0.0012 | 0.0002 | < LOD | 0.0003 | 0.002 | 0.0002 | 0.0004 | 0.0002 | 0.0012 | 0.0002 | < LOD | 0.0002 | 0.0028 | 0.0002 | 0.0035 | 0.0002 | 0.0014 | 0.0002 | 0.0247 | 0.0004 | 0.0005 | 0.0002 | 0.001 | 0.0003 | 0.007 | 0.0063 | < LOD | 0.0009 | < LOD | 0.0006 | < LOD | 0.0005
3097.7 | < LOD | 0.2032 | 0.2326 | 0.098 | 1.0907 | 0.0353 | 41.6272 | 0.0903 | 0.1068 | 0.0065 | 0.2089 | 0.0043 | 0.2364 | 0.0033 | 0.5388 | 0.0036 | 0.0726 | 0.0011 | 0.0048 | 0.0008 | < LOD | 0.0012 | 0.0127 | 0.0013 | 0.6002 | 0.005 | 0.0003 | 0.0001 | 0.0016 | 0.0002 | 0.0006 | 0.0003 | 0.001 | 0.0002 | < LOD | 0.0002 | 0.001 | 0.0002 | < LOD | 0.0002 | 0.0004 | 0.0002 | 0.001 | 0.0002 | 0.0008 | 0.0002 | 0.007 | 0.0003 | < LOD | 0.0002 | 0.0004 | 0.0003 | < LOD | 0.0059 | < LOD | 0.0008 | < LOD | 0.0005 | < LOD | 0.0004
3097.8 | 0.3158 | 0.188 | 0.3104 | 0.0968 | 1.2722 | 0.0364 | 38.0364 | 0.0858 | 0.0415 | 0.0054 | 0.2179 | 0.0043 | 0.2728 | 0.0035 | 0.5929 | 0.0038 | 0.0769 | 0.0012 | 0.002 | 0.0009 | < LOD | 0.0013 | 0.025 | 0.0015 | 0.553 | 0.0048 | 0.0002 | 0.0001 | 0.0012 | 0.0002 | < LOD | 0.0003 | 0.0009 | 0.0002 | < LOD | 0.0002 | 0.0012 | 0.0002 | < LOD | 0.0002 | 0.0007 | 0.0002 | 0.0013 | 0.0002 | 0.0005 | 0.0002 | 0.0184 | 0.0003 | < LOD | 0.0002 | 0.0006 | 0.0003 | < LOD | 0.0061 | < LOD | 0.0009 | < LOD | 0.0005 | < LOD | 0.0004
3097.95 | < LOD | 0.2018 | 0.2847 | 0.1016 | 0.9856 | 0.0345 | 42.2042 | 0.0909 | 0.037 | 0.0057 | 0.3122 | 0.005 | 0.1953 | 0.0032 | 0.9854 | 0.0048 | < LOD | 0.0011 | 0.0141 | 0.001 | < LOD | 0.0013 | 0.0359 | 0.0018 | 0.4483 | 0.0043 | 0.0001 | 0.0001 | 0.0012 | 0.0002 | < LOD | 0.0003 | 0.0007 | 0.0002 | < LOD | 0.0002 | 0.0005 | 0.0001 | < LOD | 0.0002 | 0.0003 | 0.0002 | 0.0038 | 0.0002 | 0.0003 | 0.0002 | 0.0024 | 0.0002 | < LOD | 0.0002 | < LOD | 0.0003 | 0.2541 | 0.0073 | < LOD | 0.0008 | < LOD | 0.0005 | < LOD | 0.0004
3098.05 | 0.1994 | 0.1812 | 0.275 | 0.0951 | 0.9379 | 0.0332 | 41.4561 | 0.0892 | 0.0448 | 0.0051 | 0.1281 | 0.0035 | 0.2005 | 0.0031 | 0.274 | 0.0027 | 0.0464 | 0.001 | 0.0025 | 0.0008 | < LOD | 0.0012 | 0.0105 | 0.0012 | 0.2357 | 0.0031 | < LOD | 0.0001 | 0.0011 | 0.0001 | < LOD | 0.0003 | 0.0007 | 0.0002 | < LOD | 0.0002 | 0.0007 | 0.0002 | < LOD | 0.0002 | 0.0003 | 0.0002 | 0.0007 | 0.0002 | < LOD | 0.0002 | 0.0058 | 0.0003 | < LOD | 0.0002 | < LOD | 0.0003 | < LOD | 0.0059 | < LOD | 0.0008 | < LOD | 0.0005 | < LOD | 0.0004
3098.15 | < LOD | 0.1961 | 0.2964 | 0.105 | 2.4238 | 0.0457 | 39.1737 | 0.0879 | 0.0397 | 0.0056 | 0.2036 | 0.0043 | 0.4789 | 0.0045 | 0.4955 | 0.0036 | 0.1512 | 0.0015 | 0.0024 | 0.001 | < LOD | 0.0013 | 0.0202 | 0.0015 | 0.6522 | 0.0052 | 0.0003 | 0.0001 | 0.0011 | 0.0002 | < LOD | 0.0003 | 0.0014 | 0.0002 | < LOD | 0.0002 | 0.0004 | 0.0001 | < LOD | 0.0002 | 0.0011 | 0.0002 | 0.0023 | 0.0002 | 0.0007 | 0.0002 | 0.0189 | 0.0003 | 0.0003 | 0.0002 | 0.0009 | 0.0003 | 0.0089 | 0.0062 | < LOD | 0.0008 | < LOD | 0.0005 | < LOD | 0.0004
3098.25 | < LOD | 0.1934 | 0.3772 | 0.1053 | 3.0143 | 0.0493 | 38.2296 | 0.087 | 0.0472 | 0.0055 | 0.1371 | 0.0037 | 0.619 | 0.0049 | 0.5297 | 0.0037 | 0.1313 | 0.0014 | 0.0058 | 0.001 | < LOD | 0.0013 | 0.0239 | 0.0015 | 0.7093 | 0.0055 | 0.0003 | 0.0001 | 0.0012 | 0.0002 | < LOD | 0.0003 | 0.0015 | 0.0002 | < LOD | 0.0002 | 0.0004 | 0.0001 | < LOD | 0.0002 | 0.0012 | 0.0002 | 0.0024 | 0.0002 | 0.0007 | 0.0002 | 0.0231 | 0.0003 | 0.0005 | 0.0002 | 0.0012 | 0.0003 | 0.0171 | 0.0062 | < LOD | 0.0008 | < LOD | 0.0005 | < LOD | 0.0004
3098.35 | < LOD | 0.1872 | 0.3047 | 0.1021 | 1.871 | 0.0415 | 42.3895 | 0.091 | 0.0359 | 0.0053 | 0.1979 | 0.0042 | 0.3347 | 0.0038 | 0.3714 | 0.0032 | 0.074 | 0.0012 | 0.0024 | 0.0008 | < LOD | 0.0013 | 0.0126 | 0.0013 | 0.4131 | 0.0041 | 0.0001 | 0.0001 | 0.0011 | 0.0001 | < LOD | 0.0003 | 0.001 | 0.0002 | < LOD | 0.0002 | 0.0002 | 0.0001 | < LOD | 0.0002 | 0.0006 | 0.0002 | 0.0012 | 0.0002 | 0.0004 | 0.0002 | 0.0158 | 0.0003 | < LOD | 0.0002 | 0.0006 | 0.0003 | < LOD | 0.0059 | < LOD | 0.0008 | < LOD | 0.0005 | < LOD | 0.0004
3098.45 | 0.2116 | 0.1944 | 0.5278 | 0.1171 | 3.7329 | 0.0558 | 33.2142 | 0.0848 | 0.0391 | 0.0051 | 0.1191 | 0.0036 | 0.8186 | 0.0057 | 0.1272 | 0.0024 | 0.246 | 0.0019 | 0.0078 | 0.0011 | 0.0024 | 0.0016 | 0.0071 | 0.0013 | 3.0251 | 0.0113 | 0.0016 | 0.0001 | 0.0019 | 0.0002 | < LOD | 0.0003 | 0.0061 | 0.0003 | 0.0006 | 0.0002 | 0.0003 | 0.0002 | < LOD | 0.0003 | 0.0032 | 0.0003 | 0.0042 | 0.0002 | 0.0013 | 0.0002 | 0.0174 | 0.0004 | 0.001 | 0.0003 | 0.0008 | 0.0003 | 0.0076 | 0.0063 | < LOD | 0.0009 | < LOD | 0.0006 | < LOD | 0.0005
3098.55 | < LOD | 0.1971 | 0.4757 | 0.1172 | 3.5331 | 0.0547 | 32.9028 | 0.0844 | 0.0274 | 0.005 | 0.1111 | 0.0036 | 0.8006 | 0.0056 | 0.1204 | 0.0023 | 0.2257 | 0.0018 | 0.0066 | 0.0011 | 0.0023 | 0.0015 | 0.0079 | 0.0012 | 3.1301 | 0.0114 | 0.0017 | 0.0001 | 0.0017 | 0.0002 | < LOD | 0.0003 | 0.0065 | 0.0003 | 0.0007 | 0.0002 | 0.0004 | 0.0002 | < LOD | 0.0003 | 0.0038 | 0.0003 | 0.0041 | 0.0002 | 0.0013 | 0.0002 | 0.0193 | 0.0004 | 0.0007 | 0.0003 | 0.0008 | 0.0003 | 0.0124 | 0.0059 | < LOD | 0.001 | 0.0007 | 0.0006 | < LOD | 0.0005
3098.65 | 0.2166 | 0.1999 | 0.3833 | 0.1168 | 3.5912 | 0.0551 | 33.0971 | 0.0844 | 0.0351 | 0.0053 | 0.1174 | 0.0037 | 0.8031 | 0.0057 | 0.1634 | 0.0026 | 0.2455 | 0.0019 | 0.0073 | 0.0011 | 0.0032 | 0.0016 | 0.0079 | 0.0013 | 3.046 | 0.0114 | 0.0016 | 0.0001 | 0.0019 | 0.0002 | < LOD | 0.0003 | 0.0056 | 0.0003 | 0.0007 | 0.0002 | 0.0003 | 0.0002 | < LOD | 0.0003 | 0.0032 | 0.0003 | 0.0043 | 0.0002 | 0.0011 | 0.0002 | 0.0296 | 0.0004 | 0.0008 | 0.0003 | 0.0015 | 0.0003 | < LOD | 0.0063 | < LOD | 0.0009 | < LOD | 0.0006 | < LOD | 0.0005
3098.75 | < LOD | 0.1928 | 0.4651 | 0.1153 | 3.2915 | 0.053 | 33.5242 | 0.0849 | 0.0339 | 0.0051 | 0.0915 | 0.0034 | 0.7149 | 0.0053 | 0.1177 | 0.0023 | 0.2187 | 0.0018 | 0.0056 | 0.0011 | 0.0018 | 0.0015 | 0.0086 | 0.0012 | 2.9855 | 0.0112 | 0.0015 | 0.0001 | 0.002 | 0.0002 | < LOD | 0.0003 | 0.0059 | 0.0003 | 0.0006 | 0.0002 | 0.0003 | 0.0002 | < LOD | 0.0003 | 0.0032 | 0.0003 | 0.0043 | 0.0002 | 0.0011 | 0.0002 | 0.0208 | 0.0004 | 0.0007 | 0.0003 | 0.0009 | 0.0003 | 0.0074 | 0.0062 | < LOD | 0.0009 | < LOD | 0.0006 | < LOD | 0.0005
3098.85 | < LOD | 0.1965 | 0.4048 | 0.1153 | 3.4887 | 0.0544 | 34.0222 | 0.0854 | 0.0432 | 0.0055 | 0.1572 | 0.004 | 0.7861 | 0.0056 | 0.1468 | 0.0025 | 0.2489 | 0.0019 | 0.0063 | 0.0011 | 0.0018 | 0.0015 | 0.0067 | 0.0012 | 2.8317 | 0.011 | 0.0015 | 0.0001 | 0.002 | 0.0002 | < LOD | 0.0003 | 0.0057 | 0.0003 | 0.0007 | 0.0002 | 0.0003 | 0.0002 | < LOD | 0.0003 | 0.0031 | 0.0003 | 0.0036 | 0.0002 | 0.0013 | 0.0002 | 0.0347 | 0.0004 | 0.0007 | 0.0003 | 0.0016 | 0.0003 | 0.008 | 0.0063 | < LOD | 0.0009 | < LOD | 0.0006 | < LOD | 0.0005
3098.95 | < LOD | 0.1967 | 0.3661 | 0.1142 | 3.2272 | 0.0525 | 34.0993 | 0.0851 | 0.0692 | 0.0057 | 0.1339 | 0.0038 | 0.7057 | 0.0053 | 0.1748 | 0.0026 | 0.2198 | 0.0018 | 0.0056 | 0.0011 | < LOD | 0.0015 | 0.0069 | 0.0012 | 2.6537 | 0.0106 | 0.0014 | 0.0001 | 0.0018 | 0.0002 | < LOD | 0.0003 | 0.0053 | 0.0003 | 0.0005 | 0.0002 | 0.0003 | 0.0002 | < LOD | 0.0002 | 0.003 | 0.0002 | 0.0037 | 0.0002 | 0.0012 | 0.0002 | 0.0194 | 0.0004 | 0.0007 | 0.0003 | 0.0008 | 0.0003 | 0.0064 | 0.0063 | < LOD | 0.0009 | < LOD | 0.0006 | < LOD | 0.0005
3099.05 | 0.7985 | 0.1069 | 0.4065 | 0.1306 | 2.9346 | 0.0521 | 25.564 | 0.0757 | 0.0347 | 0.0054 | 0.1008 | 0.0037 | 0.7274 | 0.0054 | 0.1266 | 0.0024 | 0.2995 | 0.0021 | 0.0081 | 0.0012 | 0.0029 | 0.0017 | 0.027 | 0.0017 | 4.3498 | 0.0138 | 0.0025 | 0.0002 | 0.0024 | 0.0002 | < LOD | 0.0004 | 0.0081 | 0.0004 | 0.0011 | 0.0003 | 0.0003 | 0.0002 | < LOD | 0.0003 | 0.0051 | 0.0003 | 0.0064 | 0.0003 | 0.0017 | 0.0002 | 0.0267 | 0.0004 | 0.0009 | 0.0003 | 0.0013 | 0.0003 | 0.0092 | 0.0066 | < LOD | 0.001 | 0.0007 | 0.0007 | 0.0007 | 0.0006
3099.15 | 0.3893 | 0.1675 | 0.4649 | 0.129 | 3.1983 | 0.0547 | 32.6246 | 0.0868 | 0.0393 | 0.0054 | 0.0759 | 0.0034 | 0.7211 | 0.0055 | 0.1303 | 0.0024 | 0.2362 | 0.0019 | 0.0118 | 0.0012 | 0.0024 | 0.0017 | 0.079 | 0.0026 | 4.8864 | 0.0143 | 0.0025 | 0.0002 | 0.0026 | 0.0002 | < LOD | 0.0004 | 0.0068 | 0.0004 | 0.0007 | 0.0003 | 0.0003 | 0.0002 | < LOD | 0.0003 | 0.0039 | 0.0003 | 0.0042 | 0.0003 | 0.0015 | 0.0002 | 0.0381 | 0.0005 | 0.0009 | 0.0003 | 0.0018 | 0.0004 | 0.0098 | 0.006 | < LOD | 0.0011 | < LOD | 0.0007 | 0.0006 | 0.0006
3099.25 | < LOD | 0.1921 | 0.3666 | 0.1093 | 2.658 | 0.0483 | 36.776 | 0.0875 | 0.0313 | 0.0051 | 0.1229 | 0.0036 | 0.5588 | 0.0047 | 0.1022 | 0.0021 | 0.1507 | 0.0015 | 0.0063 | 0.001 | < LOD | 0.0014 | 0.0059 | 0.0012 | 2.1578 | 0.0095 | 0.0012 | 0.0001 | 0.0018 | 0.0002 | < LOD | 0.0003 | 0.0042 | 0.0003 | 0.0005 | 0.0002 | 0.0003 | 0.0002 | < LOD | 0.0002 | 0.0021 | 0.0002 | 0.0026 | 0.0002 | 0.0008 | 0.0002 | 0.0208 | 0.0004 | 0.0005 | 0.0002 | 0.0009 | 0.0003 | < LOD | 0.0061 | < LOD | 0.0009 | < LOD | 0.0006 | < LOD | 0.0005
3099.35 | 0.2212 | 0.2028 | 0.4006 | 0.1155 | 3.3318 | 0.0534 | 35.9915 | 0.0878 | 0.0319 | 0.0051 | 0.1088 | 0.0036 | 0.7043 | 0.0053 | 0.0935 | 0.0022 | 0.2166 | 0.0018 | 0.0065 | 0.0011 | < LOD | 0.0015 | 0.0077 | 0.0012 | 2.7268 | 0.0107 | 0.0014 | 0.0001 | 0.0019 | 0.0002 | < LOD | 0.0003 | 0.0056 | 0.0003 | 0.0007 | 0.0002 | 0.0003 | 0.0002 | < LOD | 0.0002 | 0.003 | 0.0003 | 0.004 | 0.0002 | 0.0012 | 0.0002 | 0.0276 | 0.0004 | 0.0006 | 0.0003 | 0.0014 | 0.0003 | 0.0093 | 0.0061 | < LOD | 0.0009 | < LOD | 0.0006 | < LOD | 0.0005
3099.45 | 0.2814 | 0.1713 | 0.4063 | 0.1053 | 2.4222 | 0.0458 | 30.5725 | 0.0792 | 0.0198 | 0.0045 | 0.1087 | 0.0034 | 0.5843 | 0.0047 | 0.0848 | 0.0021 | 0.2043 | 0.0017 | 0.0082 | 0.001 | < LOD | 0.0014 | 0.0071 | 0.0012 | 2.4013 | 0.0101 | 0.0013 | 0.0001 | 0.0021 | 0.0002 | < LOD | 0.0003 | 0.005 | 0.0003 | 0.0004 | 0.0002 | 0.0002 | 0.0002 | < LOD | 0.0003 | 0.003 | 0.0003 | 0.0033 | 0.0002 | 0.0012 | 0.0002 | 0.0263 | 0.0004 | 0.0006 | 0.0003 | 0.0014 | 0.0003 | < LOD | 0.0061 | < LOD | 0.001 | < LOD | 0.0006 | < LOD | 0.0005
3099.55 | 0.266 | 0.1908 | 0.3295 | 0.1008 | 1.8065 | 0.0412 | 36.3123 | 0.0855 | 0.0298 | 0.0048 | 0.114 | 0.0035 | 0.4025 | 0.004 | 0.0889 | 0.002 | 0.1294 | 0.0014 | 0.0061 | 0.001 | < LOD | 0.0014 | 0.006 | 0.0011 | 1.6296 | 0.0082 | 0.0008 | 0.0001 | 0.0014 | 0.0002 | < LOD | 0.0003 | 0.0029 | 0.0002 | 0.0003 | 0.0002 | 0.0002 | 0.0002 | < LOD | 0.0002 | 0.0014 | 0.0002 | 0.0016 | 0.0002 | 0.0005 | 0.0002 | 0.0121 | 0.0003 | < LOD | 0.0002 | 0.0005 | 0.0003 | < LOD | 0.0063 | < LOD | 0.0009 | 0.0006 | 0.0005 | < LOD | 0.0005
3099.65 | < LOD | 0.1837 | 0.3243 | 0.1015 | 1.9866 | 0.0424 | 33.2311 | 0.0814 | 0.0318 | 0.0048 | 0.1691 | 0.0039 | 0.482 | 0.0043 | 0.152 | 0.0023 | 0.1452 | 0.0015 | 0.0037 | 0.001 | < LOD | 0.0014 | 0.0078 | 0.0012 | 1.6832 | 0.0084 | 0.0009 | 0.0001 | 0.0016 | 0.0002 | < LOD | 0.0003 | 0.0034 | 0.0003 | 0.0002 | 0.0002 | 0.0004 | 0.0002 | < LOD | 0.0002 | 0.0016 | 0.0002 | 0.0023 | 0.0002 | 0.0009 | 0.0002 | 0.0173 | 0.0003 | 0.0004 | 0.0002 | 0.0007 | 0.0003 | < LOD | 0.0063 | 0.0009 | 0.0009 | < LOD | 0.0006 | < LOD | 0.0005
3099.75 | < LOD | 0.1892 | 0.3248 | 0.1003 | 1.63 | 0.0398 | 38.1038 | 0.0871 | 0.0298 | 0.0049 | 0.1331 | 0.0036 | 0.3582 | 0.0039 | 0.1171 | 0.0021 | 0.0878 | 0.0013 | < LOD | 0.0009 | < LOD | 0.0013 | 0.0128 | 0.0013 | 1.3276 | 0.0074 | 0.0008 | 0.0001 | 0.0013 | 0.0002 | < LOD | 0.0003 | 0.0024 | 0.0002 | 0.0002 | 0.0002 | 0.0004 | 0.0002 | < LOD | 0.0002 | 0.0013 | 0.0002 | 0.0022 | 0.0002 | 0.0006 | 0.0002 | 0.0232 | 0.0004 | 0.0003 | 0.0002 | 0.0013 | 0.0003 | < LOD | 0.0061 | < LOD | 0.0009 | < LOD | 0.0005 | < LOD | 0.0005
3099.85 | < LOD | 0.1889 | 0.3705 | 0.1041 | 2.154 | 0.044 | 36.4233 | 0.0858 | 0.0412 | 0.0052 | 0.1129 | 0.0036 | 0.4717 | 0.0044 | 0.1241 | 0.0022 | 0.1499 | 0.0015 | 0.002 | 0.001 | < LOD | 0.0014 | 0.0133 | 0.0013 | 1.5583 | 0.0081 | 0.0008 | 0.0001 | 0.0016 | 0.0002 | < LOD | 0.0003 | 0.0028 | 0.0002 | < LOD | 0.0002 | 0.0006 | 0.0002 | < LOD | 0.0002 | 0.0014 | 0.0002 | 0.002 | 0.0002 | 0.0009 | 0.0002 | 0.026 | 0.0004 | < LOD | 0.0002 | 0.0011 | 0.0003 | < LOD | 0.0062 | < LOD | 0.0009 | < LOD | 0.0005 | < LOD | 0.0005
3099.95 | < LOD | 0.1857 | 0.4652 | 0.1066 | 2.9765 | 0.0494 | 33.7947 | 0.0827 | 0.0567 | 0.0055 | 0.1569 | 0.0039 | 0.6497 | 0.005 | 0.2056 | 0.0026 | 0.1403 | 0.0015 | 0.0034 | 0.001 | < LOD | 0.0014 | 0.0125 | 0.0013 | 1.6047 | 0.0083 | 0.0008 | 0.0001 | 0.0015 | 0.0002 | < LOD | 0.0003 | 0.0028 | 0.0002 | < LOD | 0.0002 | 0.0006 | 0.0002 | < LOD | 0.0002 | 0.0015 | 0.0002 | 0.0024 | 0.0002 | 0.0007 | 0.0002 | 0.0261 | 0.0004 | 0.0003 | 0.0002 | 0.0012 | 0.0003 | < LOD | 0.0063 | < LOD | 0.0009 | < LOD | 0.0005 | < LOD | 0.0005
3100.05 | < LOD | 0.1916 | 0.2624 | 0.1002 | 1.7069 | 0.0406 | 38.3213 | 0.0874 | 0.0442 | 0.0055 | 0.1918 | 0.0042 | 0.4134 | 0.0041 | 0.1695 | 0.0024 | 0.1594 | 0.0015 | 0.0027 | 0.001 | < LOD | 0.0013 | 0.0065 | 0.0011 | 1.211 | 0.0071 | 0.0006 | 0.0001 | 0.0013 | 0.0002 | < LOD | 0.0003 | 0.0023 | 0.0002 | < LOD | 0.0002 | 0.0004 | 0.0001 | < LOD | 0.0002 | 0.0013 | 0.0002 | 0.002 | 0.0002 | 0.0007 | 0.0002 | 0.0228 | 0.0003 | 0.0004 | 0.0002 | 0.0013 | 0.0003 | < LOD | 0.0062 | < LOD | 0.0008 | < LOD | 0.0005 | < LOD | 0.0004
3100.15 | 0.2835 | 0.1974 | 0.2319 | 0.0952 | 1.141 | 0.0355 | 42.9435 | 0.0917 | 0.0362 | 0.0051 | 0.078 | 0.0031 | 0.2493 | 0.0034 | 0.0817 | 0.0019 | 0.069 | 0.0012 | < LOD | 0.0009 | < LOD | 0.0013 | 0.0039 | 0.001 | 0.6646 | 0.0052 | 0.0003 | 0.0001 | 0.0012 | 0.0002 | < LOD | 0.0003 | 0.0014 | 0.0002 | < LOD | 0.0002 | 0.0006 | 0.0001 | < LOD | 0.0002 | 0.0007 | 0.0002 | 0.0011 | 0.0002 | 0.0004 | 0.0002 | 0.0183 | 0.0003 | 0.0003 | 0.0002 | 0.0009 | 0.0003 | < LOD | 0.0059 | < LOD | 0.0008 | < LOD | 0.0005 | < LOD | 0.0004
3100.25 | 0.2747 | 0.1887 | 0.3076 | 0.0986 | 1.5519 | 0.0389 | 37.2202 | 0.0857 | 0.036 | 0.005 | 0.0919 | 0.0033 | 0.3373 | 0.0038 | 0.1196 | 0.0021 | 0.136 | 0.0015 | < LOD | 0.0009 | < LOD | 0.0013 | 0.0049 | 0.001 | 1.0828 | 0.0067 | 0.0006 | 0.0001 | 0.0015 | 0.0002 | < LOD | 0.0003 | 0.0023 | 0.0002 | < LOD | 0.0002 | 0.0003 | 0.0002 | < LOD | 0.0002 | 0.0013 | 0.0002 | 0.0021 | 0.0002 | 0.0007 | 0.0002 | 0.0207 | 0.0003 | 0.0004 | 0.0002 | 0.0009 | 0.0003 | < LOD | 0.0063 | < LOD | 0.0009 | < LOD | 0.0005 | < LOD | 0.0005
3100.35 | 0.2745 | 0.1725 | 0.319 | 0.0919 | 1.2378 | 0.0353 | 31.6414 | 0.0778 | 0.028 | 0.0044 | 0.1162 | 0.0034 | 0.2827 | 0.0034 | 0.123 | 0.0021 | 0.0764 | 0.0012 | 0.0022 | 0.0009 | < LOD | 0.0012 | 0.0057 | 0.001 | 1.0084 | 0.0065 | 0.0005 | 0.0001 | 0.0014 | 0.0002 | < LOD | 0.0003 | 0.0023 | 0.0002 | < LOD | 0.0002 | 0.0004 | 0.0002 | < LOD | 0.0002 | 0.001 | 0.0002 | 0.0018 | 0.0002 | 0.0004 | 0.0002 | 0.0111 | 0.0003 | 0.0003 | 0.0002 | 0.0006 | 0.0003 | < LOD | 0.0062 | < LOD | 0.0009 | < LOD | 0.0006 | < LOD | 0.0005
3100.45 | < LOD | 0.1999 | 0.3084 | 0.102 | 1.7541 | 0.041 | 39.1221 | 0.0887 | 0.0389 | 0.0051 | 0.1085 | 0.0035 | 0.3539 | 0.0039 | 0.1048 | 0.0021 | 0.1166 | 0.0014 | 0.004 | 0.0009 | < LOD | 0.0013 | 0.0061 | 0.0011 | 1.3068 | 0.0073 | 0.0007 | 0.0001 | 0.0013 | 0.0002 | < LOD | 0.0003 | 0.0025 | 0.0002 | 0.0002 | 0.0002 | 0.0004 | 0.0001 | < LOD | 0.0002 | 0.0011 | 0.0002 | 0.0019 | 0.0002 | 0.0005 | 0.0002 | 0.0139 | 0.0003 | 0.0003 | 0.0002 | 0.0007 | 0.0003 | < LOD | 0.0062 | < LOD | 0.0008 | < LOD | 0.0005 | < LOD | 0.0004
3100.55 | < LOD | 0.2004 | 0.2918 | 0.1021 | 1.7022 | 0.0407 | 40.2104 | 0.0898 | 0.0397 | 0.0052 | 0.124 | 0.0036 | 0.3572 | 0.0039 | 0.1124 | 0.0021 | 0.1003 | 0.0013 | 0.0117 | 0.001 | < LOD | 0.0013 | 0.0081 | 0.0012 | 1.1962 | 0.007 | 0.0005 | 0.0001 | 0.0015 | 0.0002 | < LOD | 0.0003 | 0.0021 | 0.0002 | 0.0002 | 0.0002 | 0.0002 | 0.0001 | < LOD | 0.0002 | 0.0009 | 0.0002 | 0.0015 | 0.0002 | 0.0005 | 0.0002 | 0.008 | 0.0003 | 0.0003 | 0.0002 | < LOD | 0.0003 | < LOD | 0.0061 | < LOD | 0.0008 | < LOD | 0.0005 | < LOD | 0.0004
3100.65 | < LOD | 0.1928 | 0.3922 | 0.1049 | 2.1082 | 0.0436 | 39.4491 | 0.0888 | 0.0324 | 0.005 | 0.1262 | 0.0036 | 0.4228 | 0.0042 | 0.1309 | 0.0023 | 0.1132 | 0.0014 | 0.0028 | 0.0009 | < LOD | 0.0013 | 0.0064 | 0.0011 | 1.0894 | 0.0067 | 0.0005 | 0.0001 | 0.0013 | 0.0002 | < LOD | 0.0003 | 0.0021 | 0.0002 | 0.0002 | 0.0002 | 0.0003 | 0.0001 | < LOD | 0.0002 | 0.0011 | 0.0002 | 0.0019 | 0.0002 | 0.0006 | 0.0002 | 0.0147 | 0.0003 | 0.0003 | 0.0002 | 0.0007 | 0.0003 | 0.0083 | 0.0061 | < LOD | 0.0008 | < LOD | 0.0005 | < LOD | 0.0004
3100.75 | < LOD | 0.1996 | 0.313 | 0.0978 | 1.0892 | 0.0351 | 43.4935 | 0.0922 | 0.0328 | 0.0051 | 0.1163 | 0.0035 | 0.225 | 0.0033 | 0.1037 | 0.0021 | 0.0536 | 0.0011 | 0.0047 | 0.0008 | < LOD | 0.0012 | 0.0033 | 0.001 | 0.4674 | 0.0044 | 0.0001 | 0.0001 | 0.0012 | 0.0001 | < LOD | 0.0003 | 0.0012 | 0.0002 | < LOD | 0.0002 | 0.0003 | 0.0001 | < LOD | 0.0002 | 0.0005 | 0.0002 | 0.0009 | 0.0002 | 0.0004 | 0.0002 | 0.0096 | 0.0003 | < LOD | 0.0002 | 0.0004 | 0.0003 | < LOD | 0.0059 | < LOD | 0.0008 | < LOD | 0.0005 | < LOD | 0.0004
3100.85 | 0.2183 | 0.1903 | 0.2752 | 0.0982 | 1.5204 | 0.0389 | 38.6605 | 0.0875 | 0.0406 | 0.0052 | 0.1125 | 0.0035 | 0.3329 | 0.0037 | 0.1252 | 0.0021 | 0.1172 | 0.0014 | 0.0016 | 0.0009 | < LOD | 0.0013 | 0.0036 | 0.001 | 1.0454 | 0.0066 | 0.0006 | 0.0001 | 0.0012 | 0.0002 | < LOD | 0.0003 | 0.0023 | 0.0002 | 0.0002 | 0.0002 | 0.0004 | 0.0001 | < LOD | 0.0002 | 0.0009 | 0.0002 | 0.0019 | 0.0002 | 0.0007 | 0.0002 | 0.0248 | 0.0004 | 0.0003 | 0.0002 | 0.0012 | 0.0003 | < LOD | 0.0062 | < LOD | 0.0008 | < LOD | 0.0005 | < LOD | 0.0004
3100.95 | < LOD | 0.1957 | 0.2565 | 0.0967 | 0.8708 | 0.0335 | 44.4553 | 0.0931 | 0.0188 | 0.0055 | 0.0997 | 0.0036 | 0.1881 | 0.003 | 0.0901 | 0.0019 | 0.0517 | 0.0011 | < LOD | 0.0008 | < LOD | 0.0012 | 0.0022 | 0.0009 | 0.3592 | 0.0038 | 0.0001 | 0.0001 | 0.0011 | 0.0001 | 0.0003 | 0.0003 | 0.0011 | 0.0002 | < LOD | 0.0002 | 0.0003 | 0.0001 | < LOD | 0.0002 | 0.0003 | 0.0002 | 0.0007 | 0.0002 | 0.0003 | 0.0002 | 0.009 | 0.0003 | < LOD | 0.0002 | 0.0003 | 0.0003 | < LOD | 0.0058 | < LOD | 0.0008 | < LOD | 0.0005 | < LOD | 0.0004
3101.05 | 0.235 | 0.1852 | 0.248 | 0.0943 | 1.0383 | 0.0344 | 38.6473 | 0.0866 | 0.0319 | 0.0052 | 0.0908 | 0.0034 | 0.2194 | 0.0032 | 0.1007 | 0.002 | 0.1095 | 0.0013 | 0.0011 | 0.0009 | < LOD | 0.0012 | 0.0041 | 0.001 | 0.7443 | 0.0055 | 0.0004 | 0.0001 | 0.0012 | 0.0002 | < LOD | 0.0003 | 0.0023 | 0.0002 | < LOD | 0.0002 | 0.0003 | 0.0002 | < LOD | 0.0002 | 0.0006 | 0.0002 | 0.0014 | 0.0002 | 0.0006 | 0.0002 | 0.0152 | 0.0003 | 0.0003 | 0.0002 | 0.0007 | 0.0003 | < LOD | 0.0061 | < LOD | 0.0009 | < LOD | 0.0005 | < LOD | 0.0004
3101.15 | < LOD | 0.1996 | 0.2463 | 0.0958 | 1.0613 | 0.035 | 42.5359 | 0.0914 | 0.0575 | 0.0056 | 0.0883 | 0.0033 | 0.2 | 0.0031 | 0.1157 | 0.0021 | 0.0813 | 0.0012 | 0.0035 | 0.0009 | < LOD | 0.0012 | 0.0047 | 0.0011 | 0.672 | 0.0052 | 0.0003 | 0.0001 | 0.0012 | 0.0002 | < LOD | 0.0003 | 0.0015 | 0.0002 | < LOD | 0.0002 | 0.0003 | 0.0001 | < LOD | 0.0002 | 0.0005 | 0.0002 | 0.0013 | 0.0002 | 0.0008 | 0.0002 | 0.0231 | 0.0003 | 0.0004 | 0.0002 | 0.001 | 0.0003 | < LOD | 0.006 | < LOD | 0.0008 | < LOD | 0.0005 | < LOD | 0.0004
3101.25 | < LOD | 0.1946 | 0.2463 | 0.097 | 1.2885 | 0.0369 | 42.6545 | 0.0915 | 0.0483 | 0.0054 | 0.0997 | 0.0034 | 0.2483 | 0.0034 | 0.1327 | 0.0022 | 0.1208 | 0.0014 | 0.0037 | 0.0009 | < LOD | 0.0012 | 0.0061 | 0.0011 | 0.6315 | 0.0051 | 0.0002 | 0.0001 | 0.0013 | 0.0002 | < LOD | 0.0003 | 0.0014 | 0.0002 | < LOD | 0.0002 | 0.0003 | 0.0001 | < LOD | 0.0002 | 0.0005 | 0.0002 | 0.0014 | 0.0002 | 0.0008 | 0.0002 | 0.0292 | 0.0004 | 0.0004 | 0.0002 | 0.0013 | 0.0003 | 0.0099 | 0.006 | < LOD | 0.0008 | < LOD | 0.0005 | < LOD | 0.0004
3101.35 | < LOD | 0.2027 | 0.2684 | 0.0972 | 1.0925 | 0.0352 | 42.3744 | 0.0911 | 0.0356 | 0.0052 | 0.1395 | 0.0038 | 0.2207 | 0.0033 | 0.0979 | 0.002 | 0.0799 | 0.0012 | < LOD | 0.0009 | < LOD | 0.0012 | 0.0049 | 0.0011 | 0.5884 | 0.0049 | 0.0003 | 0.0001 | 0.0012 | 0.0002 | < LOD | 0.0003 | 0.0015 | 0.0002 | < LOD | 0.0002 | 0.0004 | 0.0001 | < LOD | 0.0002 | 0.0006 | 0.0002 | 0.0012 | 0.0002 | 0.0005 | 0.0002 | 0.0295 | 0.0004 | 0.0003 | 0.0002 | 0.0016 | 0.0003 | 0.0092 | 0.006 | < LOD | 0.0008 | < LOD | 0.0005 | < LOD | 0.0004
3101.45 | < LOD | 0.199 | 0.2734 | 0.0982 | 1.0416 | 0.0347 | 43.72 | 0.0924 | 0.0384 | 0.0052 | 0.1754 | 0.004 | 0.2144 | 0.0032 | 0.1251 | 0.0022 | 0.0899 | 0.0013 | 0.0011 | 0.0009 | < LOD | 0.0012 | 0.0035 | 0.001 | 0.4672 | 0.0044 | 0.0002 | 0.0001 | 0.0011 | 0.0001 | < LOD | 0.0003 | 0.0011 | 0.0002 | < LOD | 0.0002 | 0.0005 | 0.0001 | < LOD | 0.0002 | 0.0004 | 0.0002 | 0.0009 | 0.0002 | 0.0007 | 0.0002 | 0.0235 | 0.0003 | 0.0002 | 0.0002 | 0.0013 | 0.0003 | < LOD | 0.0059 | < LOD | 0.0008 | < LOD | 0.0005 | < LOD | 0.0004
3101.55 | < LOD | 0.196 | 0.2447 | 0.0956 | 1.0373 | 0.0344 | 41.1479 | 0.0892 | 0.0332 | 0.005 | 0.1125 | 0.0035 | 0.2079 | 0.0032 | 0.0975 | 0.002 | 0.0772 | 0.0012 | 0.0013 | 0.0009 | < LOD | 0.0012 | 0.004 | 0.001 | 0.5154 | 0.0046 | 0.0002 | 0.0001 | 0.0012 | 0.0002 | < LOD | 0.0003 | 0.0013 | 0.0002 | < LOD | 0.0002 | 0.0004 | 0.0001 | < LOD | 0.0002 | 0.0005 | 0.0002 | 0.0013 | 0.0002 | 0.0005 | 0.0002 | 0.0161 | 0.0003 | < LOD | 0.0002 | 0.0009 | 0.0003 | 0.0077 | 0.006 | < LOD | 0.0008 | < LOD | 0.0005 | < LOD | 0.0004
3101.65 | 0.2209 | 0.207 | 0.2668 | 0.0975 | 1.1137 | 0.0355 | 44.0261 | 0.0927 | 0.0475 | 0.0056 | 0.1788 | 0.0041 | 0.2144 | 0.0032 | 0.0934 | 0.002 | 0.0705 | 0.0012 | < LOD | 0.0009 | < LOD | 0.0012 | 0.0033 | 0.001 | 0.3885 | 0.004 | 0.0001 | 0.0001 | 0.0011 | 0.0001 | < LOD | 0.0003 | 0.001 | 0.0002 | < LOD | 0.0002 | 0.0007 | 0.0001 | < LOD | 0.0002 | 0.0004 | 0.0002 | 0.0007 | 0.0002 | 0.0004 | 0.0002 | 0.0216 | 0.0003 | < LOD | 0.0002 | 0.001 | 0.0003 | < LOD | 0.0059 | < LOD | 0.0008 | < LOD | 0.0005 | < LOD | 0.0004
3101.75 | 0.3178 | 0.2043 | 0.2609 | 0.0957 | 0.9877 | 0.0343 | 43.4634 | 0.0922 | 0.0327 | 0.0052 | 0.1138 | 0.0036 | 0.2024 | 0.0032 | 0.0673 | 0.0019 | 0.0661 | 0.0012 | 0.0017 | 0.0009 | < LOD | 0.0012 | 0.0029 | 0.001 | 0.4907 | 0.0045 | 0.0002 | 0.0001 | 0.0012 | 0.0002 | < LOD | 0.0003 | 0.0012 | 0.0002 | < LOD | 0.0002 | 0.001 | 0.0002 | < LOD | 0.0002 | 0.0005 | 0.0002 | 0.0012 | 0.0002 | 0.0005 | 0.0002 | 0.0118 | 0.0003 | < LOD | 0.0002 | 0.0005 | 0.0003 | < LOD | 0.0059 | < LOD | 0.0008 | < LOD | 0.0005 | < LOD | 0.0004
3101.85 | < LOD | 0.2008 | 0.2704 | 0.0981 | 1.0346 | 0.0346 | 43.1898 | 0.0914 | 0.0329 | 0.0052 | 0.2062 | 0.0042 | 0.2154 | 0.0032 | 0.115 | 0.0021 | 0.0412 | 0.001 | 0.006 | 0.0008 | < LOD | 0.0012 | 0.004 | 0.001 | 0.3713 | 0.0039 | 0.0001 | 0.0001 | 0.0011 | 0.0001 | < LOD | 0.0003 | 0.0016 | 0.0002 | < LOD | 0.0002 | 0.0009 | 0.0001 | < LOD | 0.0002 | 0.0005 | 0.0002 | 0.0007 | 0.0002 | 0.0003 | 0.0002 | 0.007 | 0.0003 | < LOD | 0.0002 | < LOD | 0.0003 | < LOD | 0.0059 | < LOD | 0.0008 | < LOD | 0.0005 | < LOD | 0.0004
3101.95 | < LOD | 0.18 | 0.2845 | 0.094 | 0.9321 | 0.0327 | 34.6635 | 0.0807 | 0.0289 | 0.0046 | 0.2949 | 0.0047 | 0.2118 | 0.003 | 0.1642 | 0.0022 | 0.0376 | 0.001 | 0.0053 | 0.0008 | < LOD | 0.0012 | 0.0051 | 0.001 | 0.476 | 0.0045 | 0.0001 | 0.0001 | 0.0012 | 0.0002 | < LOD | 0.0003 | 0.0011 | 0.0002 | < LOD | 0.0002 | 0.0027 | 0.0002 | < LOD | 0.0002 | 0.0003 | 0.0002 | 0.0007 | 0.0002 | < LOD | 0.0002 | 0.0037 | 0.0003 | < LOD | 0.0002 | < LOD | 0.0003 | < LOD | 0.0064 | < LOD | 0.0008 | < LOD | 0.0005 | < LOD | 0.0004
3102.05 | 0.2115 | 0.2049 | 0.2501 | 0.094 | 1.0226 | 0.0342 | 40.0522 | 0.0878 | 0.072 | 0.0057 | 0.1606 | 0.0039 | 0.197 | 0.0031 | 0.1197 | 0.0021 | 0.0422 | 0.001 | 0.0069 | 0.0009 | < LOD | 0.0013 | 0.0018 | 0.0009 | 0.4949 | 0.0045 | 0.0002 | 0.0001 | 0.0012 | 0.0001 | < LOD | 0.0003 | 0.0012 | 0.0002 | < LOD | 0.0002 | 0.0007 | 0.0001 | < LOD | 0.0002 | 0.0005 | 0.0002 | 0.0012 | 0.0002 | 0.0007 | 0.0002 | 0.0106 | 0.0003 | < LOD | 0.0002 | 0.0004 | 0.0003 | < LOD | 0.0062 | < LOD | 0.0008 | < LOD | 0.0005 | < LOD | 0.0004
3102.15 | < LOD | 0.1963 | 0.2685 | 0.0959 | 1.4523 | 0.0376 | 33.9743 | 0.0808 | 0.0967 | 0.0058 | 0.243 | 0.0045 | 0.273 | 0.0034 | 0.1932 | 0.0024 | 0.0533 | 0.0011 | 0.003 | 0.0009 | < LOD | 0.0013 | 0.002 | 0.0009 | 0.8773 | 0.0061 | 0.0004 | 0.0001 | 0.0013 | 0.0002 | 0.001 | 0.0003 | 0.0017 | 0.0002 | < LOD | 0.0002 | 0.0021 | 0.0002 | < LOD | 0.0002 | 0.0007 | 0.0002 | 0.0023 | 0.0002 | 0.0008 | 0.0002 | 0.0051 | 0.0003 | < LOD | 0.0002 | < LOD | 0.0003 | 0.021 | 0.0067 | < LOD | 0.0009 | < LOD | 0.0005 | < LOD | 0.0004
3102.25 | 0.1968 | 0.1945 | 0.267 | 0.0975 | 1.7572 | 0.0402 | 33.6231 | 0.0809 | 0.0469 | 0.0051 | 0.1288 | 0.0036 | 0.3307 | 0.0037 | 0.1034 | 0.002 | 0.1206 | 0.0014 | 0.0014 | 0.0009 | 0.0022 | 0.0014 | 0.0029 | 0.001 | 1.1641 | 0.007 | 0.0006 | 0.0001 | 0.0014 | 0.0002 | 0.0032 | 0.0004 | 0.0028 | 0.0002 | < LOD | 0.0002 | 0.0005 | 0.0002 | < LOD | 0.0002 | 0.001 | 0.0002 | 0.0022 | 0.0002 | 0.0008 | 0.0002 | 0.0181 | 0.0003 | 0.0005 | 0.0002 | 0.0009 | 0.0003 | 0.009 | 0.0066 | < LOD | 0.0009 | < LOD | 0.0005 | < LOD | 0.0005
3102.35 | < LOD | 0.1892 | 0.36 | 0.1007 | 2.1464 | 0.0432 | 32.8538 | 0.0805 | 0.0448 | 0.005 | 0.1501 | 0.0038 | 0.4241 | 0.0041 | 0.1819 | 0.0024 | 0.1537 | 0.0015 | 0.002 | 0.001 | < LOD | 0.0014 | 0.0038 | 0.001 | 1.3052 | 0.0075 | 0.0006 | 0.0001 | 0.0014 | 0.0002 | 0.0009 | 0.0003 | 0.0031 | 0.0002 | 0.0003 | 0.0002 | 0.0005 | 0.0002 | < LOD | 0.0002 | 0.0011 | 0.0002 | 0.0026 | 0.0002 | 0.0007 | 0.0002 | 0.0258 | 0.0004 | 0.0004 | 0.0002 | 0.0013 | 0.0003 | < LOD | 0.0066 | < LOD | 0.0009 | < LOD | 0.0005 | < LOD | 0.0005
3102.45 | < LOD | 0.1889 | 0.3547 | 0.1001 | 2.0343 | 0.0425 | 33.8273 | 0.0819 | 0.0432 | 0.005 | 0.1446 | 0.0037 | 0.399 | 0.004 | 0.1626 | 0.0023 | 0.2009 | 0.0017 | 0.0026 | 0.001 | < LOD | 0.0014 | 0.0045 | 0.001 | 1.2649 | 0.0074 | 0.0006 | 0.0001 | 0.0014 | 0.0002 | 0.0004 | 0.0003 | 0.0029 | 0.0002 | < LOD | 0.0002 | 0.0005 | 0.0002 | < LOD | 0.0002 | 0.001 | 0.0002 | 0.0025 | 0.0002 | 0.0011 | 0.0002 | 0.0331 | 0.0004 | 0.0006 | 0.0002 | 0.0016 | 0.0003 | < LOD | 0.0065 | < LOD | 0.0009 | < LOD | 0.0005 | < LOD | 0.0005
3102.55 | 0.213 | 0.1922 | 0.3356 | 0.0999 | 1.7333 | 0.0403 | 35.0323 | 0.0832 | 0.0332 | 0.0049 | 0.1224 | 0.0036 | 0.3236 | 0.0037 | 0.1364 | 0.0022 | 0.196 | 0.0016 | 0.0028 | 0.001 | < LOD | 0.0013 | 0.003 | 0.001 | 1.1986 | 0.0071 | 0.0007 | 0.0001 | 0.0013 | 0.0002 | < LOD | 0.0003 | 0.0028 | 0.0002 | < LOD | 0.0002 | 0.0003 | 0.0002 | < LOD | 0.0002 | 0.001 | 0.0002 | 0.0025 | 0.0002 | 0.0008 | 0.0002 | 0.0258 | 0.0004 | 0.0008 | 0.0002 | 0.0014 | 0.0003 | 0.0078 | 0.0064 | < LOD | 0.0009 | < LOD | 0.0005 | < LOD | 0.0004
3102.65 | 0.1961 | 0.1908 | 0.3149 | 0.1015 | 1.9681 | 0.042 | 34.0306 | 0.0818 | 0.0379 | 0.0048 | 0.1782 | 0.004 | 0.3724 | 0.0039 | 0.1988 | 0.0025 | 0.1179 | 0.0014 | < LOD | 0.001 | < LOD | 0.0014 | 0.0038 | 0.001 | 1.2101 | 0.0072 | 0.0006 | 0.0001 | 0.0014 | 0.0002 | 0.0004 | 0.0003 | 0.0028 | 0.0002 | 0.0002 | 0.0002 | 0.0003 | 0.0002 | < LOD | 0.0002 | 0.0009 | 0.0002 | 0.0023 | 0.0002 | 0.0005 | 0.0002 | 0.0116 | 0.0003 | 0.0003 | 0.0002 | 0.0006 | 0.0003 | < LOD | 0.0065 | < LOD | 0.0008 | < LOD | 0.0005 | < LOD | 0.0004
3102.75 | 0.2437 | 0.1938 | 0.3538 | 0.1 | 2.1011 | 0.0429 | 34.717 | 0.0829 | 0.0351 | 0.0048 | 0.1195 | 0.0035 | 0.3727 | 0.0039 | 0.1316 | 0.0022 | 0.1891 | 0.0016 | 0.004 | 0.001 | < LOD | 0.0014 | 0.0025 | 0.001 | 1.2006 | 0.0071 | 0.0006 | 0.0001 | 0.0013 | 0.0002 | < LOD | 0.0003 | 0.0027 | 0.0002 | 0.0002 | 0.0002 | 0.0003 | 0.0002 | < LOD | 0.0002 | 0.001 | 0.0002 | 0.0027 | 0.0002 | 0.0007 | 0.0002 | 0.0167 | 0.0003 | 0.0005 | 0.0002 | 0.0007 | 0.0003 | < LOD | 0.0065 | < LOD | 0.0008 | < LOD | 0.0005 | < LOD | 0.0004
3102.85 | < LOD | 0.19 | 0.2368 | 0.099 | 2.0135 | 0.0423 | 34.4588 | 0.0823 | 0.039 | 0.0049 | 0.1238 | 0.0035 | 0.371 | 0.0039 | 0.1515 | 0.0023 | 0.1215 | 0.0014 | 0.0026 | 0.0009 | 0.0025 | 0.0014 | 0.0037 | 0.001 | 1.2394 | 0.0072 | 0.0008 | 0.0001 | 0.0014 | 0.0002 | < LOD | 0.0003 | 0.0029 | 0.0002 | 0.0002 | 0.0002 | 0.0004 | 0.0002 | < LOD | 0.0002 | 0.0011 | 0.0002 | 0.003 | 0.0002 | 0.0007 | 0.0002 | 0.0094 | 0.0003 | 0.0004 | 0.0002 | 0.0003 | 0.0003 | < LOD | 0.0065 | < LOD | 0.0008 | < LOD | 0.0005 | < LOD | 0.0004
3102.95 | 0.2467 | 0.19 | 0.335 | 0.098 | 1.9541 | 0.0418 | 34.7009 | 0.0827 | 0.0381 | 0.0049 | 0.1098 | 0.0034 | 0.3514 | 0.0038 | 0.1236 | 0.0021 | 0.0934 | 0.0013 | 0.0048 | 0.0009 | 0.0018 | 0.0013 | 0.0027 | 0.001 | 1.2355 | 0.0072 | 0.0007 | 0.0001 | 0.0014 | 0.0002 | < LOD | 0.0003 | 0.0028 | 0.0002 | 0.0004 | 0.0002 | 0.0002 | 0.0002 | < LOD | 0.0002 | 0.0012 | 0.0002 | 0.003 | 0.0002 | 0.0006 | 0.0002 | 0.0077 | 0.0003 | < LOD | 0.0002 | 0.0003 | 0.0003 | < LOD | 0.0064 | < LOD | 0.0008 | < LOD | 0.0005 | < LOD | 0.0004
3103.05 | 0.2129 | 0.1811 | 0.3803 | 0.0996 | 2.1834 | 0.0431 | 31.5908 | 0.0787 | 0.0356 | 0.0047 | 0.1711 | 0.0039 | 0.4344 | 0.0041 | 0.1687 | 0.0024 | 0.114 | 0.0014 | 0.0081 | 0.0009 | < LOD | 0.0013 | 0.004 | 0.001 | 1.2651 | 0.0074 | 0.0006 | 0.0001 | 0.0015 | 0.0002 | 0.0007 | 0.0003 | 0.0031 | 0.0002 | 0.0003 | 0.0002 | 0.0002 | 0.0002 | < LOD | 0.0002 | 0.0011 | 0.0002 | 0.0037 | 0.0002 | 0.0006 | 0.0002 | 0.0085 | 0.0003 | 0.0004 | 0.0002 | 0.0004 | 0.0003 | 0.0072 | 0.0065 | < LOD | 0.0009 | < LOD | 0.0005 | < LOD | 0.0005
3103.15 | 0.1898 | 0.1843 | 0.3256 | 0.0955 | 1.4546 | 0.0374 | 33.292 | 0.08 | 0.0359 | 0.0047 | 0.1764 | 0.0039 | 0.2902 | 0.0034 | 0.1649 | 0.0023 | 0.0755 | 0.0012 | 0.0071 | 0.0009 | < LOD | 0.0013 | 0.002 | 0.0009 | 0.834 | 0.006 | 0.0003 | 0.0001 | 0.0014 | 0.0002 | 0.0008 | 0.0003 | 0.0022 | 0.0002 | 0.0002 | 0.0002 | 0.0003 | 0.0001 | < LOD | 0.0002 | 0.0007 | 0.0002 | 0.0018 | 0.0002 | 0.0004 | 0.0002 | 0.0053 | 0.0003 | < LOD | 0.0002 | < LOD | 0.0003 | 0.014 | 0.0065 | < LOD | 0.0008 | < LOD | 0.0005 | < LOD | 0.0004
3103.25 | < LOD | 0.1848 | 0.3392 | 0.0954 | 1.2229 | 0.0355 | 34.3839 | 0.0812 | 0.0302 | 0.0048 | 0.2135 | 0.0042 | 0.2591 | 0.0033 | 0.154 | 0.0022 | 0.0911 | 0.0013 | 0.0055 | 0.0009 | < LOD | 0.0013 | 0.0024 | 0.0009 | 0.7253 | 0.0055 | 0.0003 | 0.0001 | 0.0013 | 0.0002 | 0.0014 | 0.0003 | 0.0021 | 0.0002 | < LOD | 0.0002 | 0.0003 | 0.0002 | < LOD | 0.0002 | 0.0007 | 0.0002 | 0.0015 | 0.0002 | 0.0005 | 0.0002 | 0.0108 | 0.0003 | < LOD | 0.0002 | 0.0003 | 0.0003 | 0.0112 | 0.0065 | < LOD | 0.0008 | < LOD | 0.0005 | < LOD | 0.0004
3103.35 | 0.2779 | 0.1807 | 0.3425 | 0.0926 | 1.367 | 0.0364 | 32.3314 | 0.0786 | 0.0292 | 0.0045 | 0.144 | 0.0036 | 0.291 | 0.0034 | 0.1353 | 0.0021 | 0.0731 | 0.0012 | 0.005 | 0.0009 | < LOD | 0.0013 | 0.0029 | 0.001 | 0.8074 | 0.0059 | 0.0004 | 0.0001 | 0.0014 | 0.0002 | 0.0017 | 0.0004 | 0.0023 | 0.0002 | < LOD | 0.0002 | 0.0003 | 0.0002 | < LOD | 0.0002 | 0.0008 | 0.0002 | 0.0022 | 0.0002 | 0.0003 | 0.0002 | 0.008 | 0.0003 | < LOD | 0.0002 | 0.0004 | 0.0003 | 0.0128 | 0.0065 | < LOD | 0.0009 | < LOD | 0.0005 | < LOD | 0.0005
3103.45 | 0.2617 | 0.1904 | 0.3436 | 0.0933 | 0.8969 | 0.0326 | 36.6985 | 0.0838 | 0.0279 | 0.0047 | 0.2973 | 0.0048 | 0.1793 | 0.003 | 0.211 | 0.0025 | 0.0518 | 0.0011 | < LOD | 0.0009 | < LOD | 0.0012 | 0.0016 | 0.0009 | 0.5577 | 0.0048 | 0.0002 | 0.0001 | 0.0012 | 0.0002 | < LOD | 0.0003 | 0.0015 | 0.0002 | < LOD | 0.0002 | 0.0002 | 0.0001 | < LOD | 0.0002 | 0.0006 | 0.0002 | 0.0014 | 0.0002 | 0.0004 | 0.0002 | 0.0057 | 0.0003 | < LOD | 0.0002 | 0.0003 | 0.0003 | 0.0092 | 0.0064 | < LOD | 0.0008 | < LOD | 0.0005 | < LOD | 0.0004
3103.55 | 0.1917 | 0.186 | 0.294 | 0.0938 | 0.919 | 0.0328 | 36.0387 | 0.0829 | 0.0269 | 0.0046 | 0.1714 | 0.0038 | 0.2004 | 0.003 | 0.1469 | 0.0022 | 0.0631 | 0.0011 | 0.0015 | 0.0008 | < LOD | 0.0012 | 0.0013 | 0.0009 | 0.5493 | 0.0048 | 0.0002 | 0.0001 | 0.0013 | 0.0002 | < LOD | 0.0003 | 0.0015 | 0.0002 | < LOD | 0.0002 | 0.0002 | 0.0001 | < LOD | 0.0002 | 0.0006 | 0.0002 | 0.0015 | 0.0002 | 0.0003 | 0.0002 | 0.0078 | 0.0003 | < LOD | 0.0002 | 0.0004 | 0.0003 | 0.0099 | 0.0063 | < LOD | 0.0008 | < LOD | 0.0005 | < LOD | 0.0004
3103.65 | 0.2571 | 0.1851 | 0.3556 | 0.091 | 0.878 | 0.0321 | 36.7384 | 0.0837 | 0.0277 | 0.0046 | 0.1847 | 0.004 | 0.1878 | 0.0029 | 0.1346 | 0.0021 | 0.0351 | 0.001 | 0.0064 | 0.0008 | < LOD | 0.0012 | 0.0011 | 0.0008 | 0.5101 | 0.0046 | 0.0002 | 0.0001 | 0.0014 | 0.0002 | < LOD | 0.0003 | 0.0013 | 0.0002 | < LOD | 0.0002 | 0.0002 | 0.0001 | < LOD | 0.0002 | 0.0004 | 0.0002 | 0.0013 | 0.0002 | 0.0003 | 0.0002 | 0.0049 | 0.0003 | < LOD | 0.0002 | < LOD | 0.0003 | 0.0078 | 0.0062 | < LOD | 0.0008 | < LOD | 0.0005 | < LOD | 0.0004
3103.75 | < LOD | 0.1847 | 0.2853 | 0.0927 | 0.7894 | 0.0316 | 37.824 | 0.0849 | 0.0264 | 0.0046 | 0.1019 | 0.0033 | 0.1675 | 0.0028 | 0.0829 | 0.0018 | 0.0531 | 0.0011 | 0.0075 | 0.0009 | < LOD | 0.0012 | < LOD | 0.0008 | 0.4721 | 0.0044 | 0.0002 | 0.0001 | 0.0012 | 0.0002 | < LOD | 0.0003 | 0.0013 | 0.0002 | < LOD | 0.0002 | < LOD | 0.0001 | < LOD | 0.0002 | 0.0004 | 0.0002 | 0.0012 | 0.0002 | 0.0002 | 0.0002 | 0.0043 | 0.0003 | < LOD | 0.0002 | < LOD | 0.0003 | < LOD | 0.0062 | < LOD | 0.0008 | < LOD | 0.0005 | < LOD | 0.0004
3103.85 | 0.3015 | 0.1997 | 0.2769 | 0.0939 | 0.6032 | 0.0301 | 41.2686 | 0.0888 | 0.0259 | 0.0049 | 0.432 | 0.0056 | 0.1265 | 0.0027 | 0.225 | 0.0026 | 0.0463 | 0.001 | 0.0054 | 0.0009 | < LOD | 0.0012 | < LOD | 0.0009 | 0.3737 | 0.0039 | 0.0001 | 0.0001 | 0.0012 | 0.0001 | < LOD | 0.0003 | 0.0011 | 0.0002 | < LOD | 0.0002 | 0.0002 | 0.0001 | < LOD | 0.0002 | 0.0003 | 0.0002 | 0.0009 | 0.0002 | 0.0002 | 0.0002 | 0.0043 | 0.0003 | < LOD | 0.0002 | < LOD | 0.0003 | 0.0068 | 0.0061 | < LOD | 0.0008 | < LOD | 0.0005 | < LOD | 0.0004
3103.95 | 0.2523 | 0.1811 | 0.3766 | 0.1061 | 4.3788 | 0.0574 | 27.3726 | 0.0748 | 0.032 | 0.0046 | 0.1376 | 0.0036 | 0.9692 | 0.0059 | 0.0844 | 0.0021 | 0.3031 | 0.002 | 0.005 | 0.0011 | 0.0019 | 0.0015 | 0.0044 | 0.0011 | 2.4757 | 0.0103 | 0.0012 | 0.0001 | 0.0021 | 0.0002 | < LOD | 0.0004 | 0.006 | 0.0004 | 0.0007 | 0.0003 | 0.0005 | 0.0002 | < LOD | 0.0003 | 0.0044 | 0.0003 | 0.0067 | 0.0003 | 0.0019 | 0.0002 | 0.0336 | 0.0005 | 0.0011 | 0.0003 | 0.0016 | 0.0003 | 0.0073 | 0.006 | < LOD | 0.001 | 0.0007 | 0.0006 | < LOD | 0.0005
3104.05 | 0.2859 | 0.2004 | 0.2734 | 0.1008 | 1.9095 | 0.042 | 36.0422 | 0.0847 | 0.0447 | 0.0054 | 0.1037 | 0.0035 | 0.3446 | 0.0038 | 0.1386 | 0.0022 | 0.216 | 0.0017 | 0.0026 | 0.001 | < LOD | 0.0014 | 0.0031 | 0.001 | 1.2788 | 0.0074 | 0.0006 | 0.0001 | 0.0015 | 0.0002 | < LOD | 0.0003 | 0.0026 | 0.0002 | < LOD | 0.0002 | 0.0005 | 0.0002 | < LOD | 0.0002 | 0.001 | 0.0002 | 0.0024 | 0.0002 | 0.0018 | 0.0002 | 0.0945 | 0.0006 | 0.0006 | 0.0002 | 0.0045 | 0.0003 | < LOD | 0.0064 | < LOD | 0.0009 | 0.0007 | 0.0005 | < LOD | 0.0005
3104.15 | 0.2651 | 0.1903 | 0.3572 | 0.1006 | 2.3155 | 0.0446 | 32.305 | 0.0805 | 0.0334 | 0.0047 | 0.0979 | 0.0033 | 0.4115 | 0.004 | 0.1399 | 0.0022 | 0.1524 | 0.0015 | 0.0064 | 0.001 | 0.002 | 0.0015 | 0.0035 | 0.001 | 1.6759 | 0.0085 | 0.0009 | 0.0001 | 0.0015 | 0.0002 | < LOD | 0.0003 | 0.0034 | 0.0003 | 0.0004 | 0.0002 | 0.0004 | 0.0002 | < LOD | 0.0002 | 0.0013 | 0.0002 | 0.0033 | 0.0002 | 0.0006 | 0.0002 | 0.0175 | 0.0003 | 0.0004 | 0.0002 | 0.0006 | 0.0003 | 0.0066 | 0.0065 | < LOD | 0.0009 | < LOD | 0.0006 | < LOD | 0.0005
3104.25 | < LOD | 0.1941 | 0.3991 | 0.1022 | 2.0679 | 0.0428 | 32.6802 | 0.0806 | 0.0267 | 0.0047 | 0.2146 | 0.0043 | 0.3921 | 0.004 | 0.2367 | 0.0027 | 0.2176 | 0.0017 | 0.0032 | 0.001 | < LOD | 0.0014 | 0.0043 | 0.001 | 1.4621 | 0.008 | 0.0007 | 0.0001 | 0.0014 | 0.0002 | 0.0022 | 0.0004 | 0.0031 | 0.0003 | 0.0002 | 0.0002 | 0.0003 | 0.0002 | < LOD | 0.0002 | 0.0011 | 0.0002 | 0.0029 | 0.0002 | 0.0008 | 0.0002 | 0.042 | 0.0004 | 0.0005 | 0.0002 | 0.0021 | 0.0003 | 0.0209 | 0.0066 | < LOD | 0.0009 | < LOD | 0.0005 | < LOD | 0.0005
3104.35 | < LOD | 0.1874 | 0.3521 | 0.0984 | 1.9719 | 0.0417 | 32.0299 | 0.0792 | 0.0336 | 0.0048 | 0.2406 | 0.0044 | 0.3683 | 0.0038 | 0.195 | 0.0025 | 0.1331 | 0.0015 | 0.0014 | 0.001 | < LOD | 0.0014 | 0.0024 | 0.001 | 1.2337 | 0.0073 | 0.0005 | 0.0001 | 0.0014 | 0.0002 | 0.0025 | 0.0004 | 0.0026 | 0.0002 | 0.0002 | 0.0002 | 0.0003 | 0.0002 | < LOD | 0.0002 | 0.0008 | 0.0002 | 0.0022 | 0.0002 | 0.0006 | 0.0002 | 0.027 | 0.0004 | 0.0005 | 0.0002 | 0.0014 | 0.0003 | 0.0103 | 0.0066 | < LOD | 0.0009 | < LOD | 0.0005 | < LOD | 0.0005
3104.45 | 0.2827 | 0.1868 | 0.3511 | 0.0945 | 1.5909 | 0.0384 | 30.3608 | 0.0768 | 0.0319 | 0.0045 | 0.1147 | 0.0034 | 0.2996 | 0.0035 | 0.1045 | 0.002 | 0.1051 | 0.0013 | 0.0037 | 0.0009 | < LOD | 0.0013 | 0.0031 | 0.001 | 1.2743 | 0.0074 | 0.0006 | 0.0001 | 0.0015 | 0.0002 | 0.0022 | 0.0004 | 0.0027 | 0.0002 | < LOD | 0.0002 | 0.0004 | 0.0002 | < LOD | 0.0002 | 0.0009 | 0.0002 | 0.0022 | 0.0002 | 0.0007 | 0.0002 | 0.0309 | 0.0004 | 0.0005 | 0.0002 | 0.0015 | 0.0003 | < LOD | 0.0066 | < LOD | 0.0009 | < LOD | 0.0005 | < LOD | 0.0005
3104.55 | 0.2188 | 0.176 | 0.3507 | 0.0944 | 1.6131 | 0.0384 | 28.3932 | 0.0741 | 0.0206 | 0.0041 | 0.0861 | 0.0031 | 0.3162 | 0.0035 | 0.0919 | 0.0019 | 0.1296 | 0.0014 | 0.0049 | 0.0009 | < LOD | 0.0013 | 0.0026 | 0.001 | 1.3993 | 0.0078 | 0.0008 | 0.0001 | 0.0014 | 0.0002 | 0.0024 | 0.0004 | 0.0032 | 0.0003 | 0.0002 | 0.0002 | 0.0003 | 0.0002 | < LOD | 0.0002 | 0.001 | 0.0002 | 0.0027 | 0.0002 | 0.0006 | 0.0002 | 0.0178 | 0.0003 | 0.0004 | 0.0002 | 0.0008 | 0.0003 | 0.0138 | 0.0066 | < LOD | 0.0009 | < LOD | 0.0006 | < LOD | 0.0005
3104.65 | 0.2682 | 0.1829 | 0.3738 | 0.0965 | 1.7434 | 0.0397 | 29.3459 | 0.0758 | 0.0222 | 0.0043 | 0.1804 | 0.0039 | 0.3206 | 0.0036 | 0.1684 | 0.0023 | 0.1197 | 0.0014 | 0.0031 | 0.0009 | < LOD | 0.0014 | 0.0034 | 0.001 | 1.5475 | 0.0082 | 0.0008 | 0.0001 | 0.0016 | 0.0002 | 0.0029 | 0.0004 | 0.003 | 0.0003 | < LOD | 0.0002 | 0.0004 | 0.0002 | < LOD | 0.0002 | 0.0011 | 0.0002 | 0.0031 | 0.0002 | 0.0005 | 0.0002 | 0.0117 | 0.0003 | 0.0003 | 0.0002 | 0.0004 | 0.0003 | 0.0216 | 0.0066 | < LOD | 0.0009 | < LOD | 0.0005 | < LOD | 0.0005
3104.75 | < LOD | 0.1999 | 0.3428 | 0.0972 | 1.2653 | 0.0363 | 40.3757 | 0.0883 | 0.0325 | 0.0051 | 0.2679 | 0.0047 | 0.2432 | 0.0033 | 0.2276 | 0.0026 | 0.0411 | 0.001 | 0.0015 | 0.0008 | < LOD | 0.0012 | 0.0016 | 0.0009 | 0.4327 | 0.0042 | 0.0001 | 0.0001 | 0.0011 | 0.0001 | < LOD | 0.0003 | 0.0015 | 0.0002 | < LOD | 0.0002 | 0.0001 | 0.0001 | < LOD | 0.0002 | 0.0003 | 0.0002 | 0.0007 | 0.0002 | 0.0002 | 0.0002 | 0.0069 | 0.0003 | < LOD | 0.0002 | < LOD | 0.0003 | < LOD | 0.0062 | < LOD | 0.0008 | < LOD | 0.0005 | < LOD | 0.0004
3104.85 | 0.3095 | 0.1939 | 0.2933 | 0.0945 | 0.7975 | 0.0321 | 40.5109 | 0.0884 | 0.0249 | 0.0049 | 0.15 | 0.0038 | 0.1586 | 0.0029 | 0.1315 | 0.0022 | 0.0255 | 0.001 | < LOD | 0.0009 | < LOD | 0.0012 | 0.0014 | 0.0009 | 0.4615 | 0.0044 | 0.0002 | 0.0001 | 0.0012 | 0.0001 | 0.0005 | 0.0003 | 0.0012 | 0.0002 | < LOD | 0.0002 | 0.0002 | 0.0001 | < LOD | 0.0002 | < LOD | 0.0002 | 0.0006 | 0.0002 | < LOD | 0.0002 | 0.0067 | 0.0003 | < LOD | 0.0002 | < LOD | 0.0003 | < LOD | 0.0061 | < LOD | 0.0008 | < LOD | 0.0005 | < LOD | 0.0004
3104.95 | < LOD | 0.1881 | 0.356 | 0.1008 | 2.1077 | 0.0429 | 30.7465 | 0.078 | 0.0271 | 0.0045 | 0.1631 | 0.0038 | 0.3956 | 0.0039 | 0.2068 | 0.0025 | 0.1229 | 0.0014 | 0.0021 | 0.001 | < LOD | 0.0014 | 0.0047 | 0.0011 | 1.5408 | 0.0082 | 0.0008 | 0.0001 | 0.0014 | 0.0002 | 0.0012 | 0.0004 | 0.0032 | 0.0003 | < LOD | 0.0002 | 0.0002 | 0.0002 | < LOD | 0.0002 | 0.001 | 0.0002 | 0.0025 | 0.0002 | 0.0008 | 0.0002 | 0.0114 | 0.0003 | 0.0003 | 0.0002 | 0.0004 | 0.0003 | < LOD | 0.0067 | < LOD | 0.0009 | < LOD | 0.0005 | < LOD | 0.0005
3105.05 | 0.2193 | 0.1896 | 0.3513 | 0.0978 | 2.0126 | 0.042 | 30.5412 | 0.0777 | 0.0278 | 0.0045 | 0.1052 | 0.0034 | 0.3852 | 0.0039 | 0.1731 | 0.0024 | 0.1078 | 0.0014 | < LOD | 0.001 | < LOD | 0.0014 | 0.0033 | 0.001 | 1.528 | 0.0081 | 0.0009 | 0.0001 | 0.0013 | 0.0002 | 0.0025 | 0.0004 | 0.0032 | 0.0003 | < LOD | 0.0002 | 0.0004 | 0.0002 | < LOD | 0.0002 | 0.0012 | 0.0002 | 0.0028 | 0.0002 | 0.0005 | 0.0002 | 0.0081 | 0.0003 | < LOD | 0.0002 | 0.0003 | 0.0003 | 0.0125 | 0.0067 | < LOD | 0.0009 | < LOD | 0.0005 | < LOD | 0.0005
3105.15 | 0.3386 | 0.1941 | 0.3442 | 0.0983 | 1.9529 | 0.0418 | 31.9886 | 0.0797 | 0.0391 | 0.0049 | 0.1004 | 0.0034 | 0.3669 | 0.0038 | 0.1471 | 0.0023 | 0.2335 | 0.0018 | 0.0012 | 0.001 | < LOD | 0.0014 | 0.0029 | 0.001 | 1.4404 | 0.0079 | 0.0007 | 0.0001 | 0.0014 | 0.0002 | 0.001 | 0.0003 | 0.003 | 0.0003 | < LOD | 0.0002 | 0.0003 | 0.0002 | < LOD | 0.0002 | 0.0012 | 0.0002 | 0.0028 | 0.0002 | 0.0007 | 0.0002 | 0.0287 | 0.0004 | 0.0008 | 0.0002 | 0.0014 | 0.0003 | 0.009 | 0.0066 | < LOD | 0.0009 | < LOD | 0.0005 | < LOD | 0.0005
3105.25 | 0.2511 | 0.19 | 0.3665 | 0.0984 | 1.8257 | 0.0407 | 32.0251 | 0.0795 | 0.0277 | 0.0046 | 0.1724 | 0.0039 | 0.3393 | 0.0037 | 0.1819 | 0.0024 | 0.1663 | 0.0016 | 0.0029 | 0.001 | < LOD | 0.0014 | 0.0028 | 0.001 | 1.3653 | 0.0077 | 0.0008 | 0.0001 | 0.0014 | 0.0002 | 0.0012 | 0.0003 | 0.0029 | 0.0002 | 0.0002 | 0.0002 | 0.0003 | 0.0002 | < LOD | 0.0002 | 0.0012 | 0.0002 | 0.0026 | 0.0002 | 0.0007 | 0.0002 | 0.0227 | 0.0004 | 0.0005 | 0.0002 | 0.0011 | 0.0003 | < LOD | 0.0066 | < LOD | 0.0009 | < LOD | 0.0005 | < LOD | 0.0004
3105.35 | 0.2918 | 0.1902 | 0.32 | 0.0981 | 1.8481 | 0.041 | 32.5737 | 0.0803 | 0.0282 | 0.0046 | 0.086 | 0.0032 | 0.3536 | 0.0038 | 0.1167 | 0.0021 | 0.1738 | 0.0016 | 0.0031 | 0.001 | < LOD | 0.0014 | 0.0028 | 0.001 | 1.3832 | 0.0077 | 0.0008 | 0.0001 | 0.0014 | 0.0002 | 0.0047 | 0.0004 | 0.0029 | 0.0003 | < LOD | 0.0002 | 0.0004 | 0.0002 | < LOD | 0.0002 | 0.0011 | 0.0002 | 0.0028 | 0.0002 | 0.0008 | 0.0002 | 0.0377 | 0.0004 | 0.0005 | 0.0002 | 0.0017 | 0.0003 | 0.0127 | 0.0065 | < LOD | 0.0009 | < LOD | 0.0005 | < LOD | 0.0005
3105.45 | 0.3406 | 0.1948 | 0.3928 | 0.0996 | 1.9713 | 0.0419 | 33.5526 | 0.0816 | 0.0298 | 0.0046 | 0.1093 | 0.0034 | 0.382 | 0.0039 | 0.1348 | 0.0022 | 0.1722 | 0.0016 | 0.0039 | 0.001 | < LOD | 0.0014 | 0.0032 | 0.001 | 1.3048 | 0.0075 | 0.0006 | 0.0001 | 0.0014 | 0.0002 | 0.0013 | 0.0003 | 0.0029 | 0.0002 | 0.0002 | 0.0002 | 0.0004 | 0.0002 | < LOD | 0.0002 | 0.001 | 0.0002 | 0.0027 | 0.0002 | 0.001 | 0.0002 | 0.0372 | 0.0004 | 0.0006 | 0.0002 | 0.0018 | 0.0003 | 0.0108 | 0.0066 | < LOD | 0.0009 | < LOD | 0.0005 | < LOD | 0.0004
3105.55 | 0.2109 | 0.1932 | 0.3339 | 0.1011 | 2.0792 | 0.0428 | 31.8243 | 0.0794 | 0.0235 | 0.0045 | 0.1093 | 0.0034 | 0.3986 | 0.004 | 0.1359 | 0.0022 | 0.158 | 0.0015 | 0.0034 | 0.001 | 0.0014 | 0.0014 | 0.0031 | 0.001 | 1.497 | 0.008 | 0.0008 | 0.0001 | 0.0014 | 0.0002 | 0.001 | 0.0003 | 0.0033 | 0.0003 | < LOD | 0.0002 | 0.0004 | 0.0002 | < LOD | 0.0002 | 0.0012 | 0.0002 | 0.0031 | 0.0002 | 0.0007 | 0.0002 | 0.0167 | 0.0003 | 0.0003 | 0.0002 | 0.0007 | 0.0003 | 0.0141 | 0.0066 | < LOD | 0.0009 | < LOD | 0.0005 | < LOD | 0.0005
3105.65 | 0.2335 | 0.1901 | 0.366 | 0.0997 | 2.0819 | 0.0427 | 31.6051 | 0.0792 | 0.0294 | 0.0045 | 0.1165 | 0.0034 | 0.3926 | 0.0039 | 0.1491 | 0.0023 | 0.1444 | 0.0015 | 0.0038 | 0.001 | < LOD | 0.0014 | 0.0033 | 0.001 | 1.5125 | 0.0081 | 0.0009 | 0.0001 | 0.0013 | 0.0002 | < LOD | 0.0003 | 0.0035 | 0.0003 | 0.0003 | 0.0002 | 0.0004 | 0.0002 | < LOD | 0.0002 | 0.0013 | 0.0002 | 0.0029 | 0.0002 | 0.0006 | 0.0002 | 0.0198 | 0.0003 | 0.0003 | 0.0002 | 0.0009 | 0.0003 | 0.0098 | 0.0066 | < LOD | 0.0009 | < LOD | 0.0005 | < LOD | 0.0005
3105.75 | 0.2467 | 0.1917 | 0.3926 | 0.1025 | 2.5449 | 0.0464 | 30.3647 | 0.0785 | 0.0306 | 0.0046 | 0.0981 | 0.0033 | 0.4337 | 0.0041 | 0.1503 | 0.0023 | 0.0827 | 0.0013 | 0.0047 | 0.0009 | < LOD | 0.0014 | 0.0036 | 0.0011 | 2.1155 | 0.0096 | 0.0011 | 0.0001 | 0.0015 | 0.0002 | < LOD | 0.0003 | 0.0041 | 0.0003 | 0.0005 | 0.0002 | 0.0003 | 0.0002 | < LOD | 0.0002 | 0.0015 | 0.0002 | 0.0045 | 0.0002 | 0.0008 | 0.0002 | 0.0074 | 0.0003 | 0.0004 | 0.0002 | 0.0003 | 0.0003 | 0.0179 | 0.0067 | < LOD | 0.0009 | < LOD | 0.0005 | < LOD | 0.0005
3105.85 | 0.2786 | 0.1889 | 0.381 | 0.1048 | 2.7329 | 0.0477 | 29.0081 | 0.0769 | 0.0402 | 0.0047 | 0.2155 | 0.0042 | 0.4776 | 0.0043 | 0.2139 | 0.0026 | 0.1318 | 0.0015 | 0.0065 | 0.001 | < LOD | 0.0015 | 0.0037 | 0.0011 | 2.3107 | 0.01 | 0.0013 | 0.0001 | 0.0015 | 0.0002 | 0.0008 | 0.0003 | 0.0045 | 0.0003 | 0.0006 | 0.0002 | 0.0005 | 0.0002 | < LOD | 0.0002 | 0.0019 | 0.0002 | 0.0056 | 0.0002 | 0.0008 | 0.0002 | 0.0081 | 0.0003 | 0.0004 | 0.0002 | 0.0004 | 0.0003 | 0.0186 | 0.0067 | < LOD | 0.0009 | < LOD | 0.0006 | < LOD | 0.0005
3105.95 | 0.2154 | 0.1997 | 0.3675 | 0.1042 | 2.1007 | 0.0435 | 32.0737 | 0.0799 | 0.0329 | 0.0055 | 0.61 | 0.0066 | 0.3649 | 0.0039 | 0.3095 | 0.003 | 0.2732 | 0.0019 | 0.0022 | 0.0011 | < LOD | 0.0014 | 0.0039 | 0.001 | 1.591 | 0.0083 | 0.0008 | 0.0001 | 0.0016 | 0.0002 | 0.0005 | 0.0003 | 0.0033 | 0.0003 | < LOD | 0.0002 | 0.0005 | 0.0002 | < LOD | 0.0002 | 0.0013 | 0.0002 | 0.0034 | 0.0002 | 0.0012 | 0.0002 | 0.0747 | 0.0006 | 0.0013 | 0.0003 | 0.0036 | 0.0003 | 0.0139 | 0.0065 | < LOD | 0.0009 | < LOD | 0.0006 | < LOD | 0.0005
3106.05 | 0.3028 | 0.1896 | 0.3678 | 0.1038 | 2.0305 | 0.0432 | 37.0898 | 0.0869 | 0.0486 | 0.0052 | 0.0996 | 0.0034 | 0.3982 | 0.0041 | 0.1095 | 0.0021 | 0.1843 | 0.0016 | 0.0075 | 0.001 | < LOD | 0.0013 | 0.0029 | 0.001 | 1.5998 | 0.0081 | 0.0009 | 0.0001 | 0.0014 | 0.0002 | < LOD | 0.0003 | 0.0035 | 0.0003 | 0.0002 | 0.0002 | 0.0003 | 0.0002 | < LOD | 0.0002 | 0.0014 | 0.0002 | 0.003 | 0.0002 | 0.0008 | 0.0002 | 0.0146 | 0.0003 | 0.0004 | 0.0002 | 0.0007 | 0.0003 | < LOD | 0.006 | < LOD | 0.0009 | < LOD | 0.0006 | < LOD | 0.0005
3106.15 | < LOD | 0.1753 | 0.4834 | 0.1409 | 7.5944 | 0.0785 | 19.9904 | 0.069 | 0.0562 | 0.0056 | 0.1296 | 0.004 | 2.778 | 0.0104 | 0.0847 | 0.0027 | 1.6738 | 0.0042 | 0.0074 | 0.0018 | 0.0071 | 0.0022 | 0.0139 | 0.0016 | 5.5415 | 0.016 | 0.0022 | 0.0001 | 0.0035 | 0.0003 | < LOD | 0.0004 | 0.0129 | 0.0006 | 0.0023 | 0.0004 | 0.0032 | 0.0003 | < LOD | 0.0003 | 0.0139 | 0.0004 | 0.018 | 0.0004 | 0.0066 | 0.0003 | 0.1344 | 0.0009 | 0.005 | 0.0003 | 0.0072 | 0.0004 | 0.0274 | 0.0066 | 0.0014 | 0.0012 | 0.0035 | 0.0008 | 0.0018 | 0.0006
3106.25 | < LOD | 0.1927 | 0.3415 | 0.1012 | 2.2347 | 0.0442 | 35.463 | 0.0841 | 0.0311 | 0.0049 | 0.0915 | 0.0033 | 0.3818 | 0.0039 | 0.1049 | 0.0021 | 0.1633 | 0.0016 | 0.0039 | 0.001 | < LOD | 0.0013 | 0.0037 | 0.001 | 1.3279 | 0.0075 | 0.0007 | 0.0001 | 0.0013 | 0.0002 | < LOD | 0.0003 | 0.0029 | 0.0002 | 0.0003 | 0.0002 | 0.0003 | 0.0002 | < LOD | 0.0002 | 0.0012 | 0.0002 | 0.0027 | 0.0002 | 0.0006 | 0.0002 | 0.016 | 0.0003 | 0.0005 | 0.0002 | 0.0009 | 0.0003 | 0.0079 | 0.0063 | < LOD | 0.0008 | < LOD | 0.0005 | < LOD | 0.0004
3106.45 | 0.291 | 0.1989 | 0.3473 | 0.1053 | 2.0039 | 0.0432 | 37.8045 | 0.0877 | 0.0419 | 0.0052 | 0.0982 | 0.0034 | 0.3803 | 0.004 | 0.1448 | 0.0023 | 0.178 | 0.0016 | 0.0036 | 0.001 | < LOD | 0.0014 | 0.0054 | 0.0011 | 1.5359 | 0.008 | 0.0008 | 0.0001 | 0.0015 | 0.0002 | < LOD | 0.0003 | 0.0033 | 0.0002 | 0.0002 | 0.0002 | 0.0004 | 0.0002 | < LOD | 0.0002 | 0.0013 | 0.0002 | 0.0025 | 0.0002 | 0.0007 | 0.0002 | 0.0196 | 0.0003 | 0.0007 | 0.0002 | 0.001 | 0.0003 | < LOD | 0.0061 | < LOD | 0.0009 | < LOD | 0.0005 | < LOD | 0.0005
3106.55 | 0.3175 | 0.1806 | 0.3644 | 0.0967 | 1.7829 | 0.0402 | 32.2625 | 0.0798 | 0.0266 | 0.0044 | 0.0887 | 0.0032 | 0.3542 | 0.0038 | 0.1063 | 0.0021 | 0.1212 | 0.0014 | 0.0057 | 0.0009 | < LOD | 0.0013 | 0.0025 | 0.001 | 1.4293 | 0.0078 | 0.0008 | 0.0001 | 0.0016 | 0.0002 | < LOD | 0.0003 | 0.0033 | 0.0003 | 0.0003 | 0.0002 | 0.0003 | 0.0002 | < LOD | 0.0002 | 0.0013 | 0.0002 | 0.0037 | 0.0002 | 0.0005 | 0.0002 | 0.0088 | 0.0003 | 0.0004 | 0.0002 | 0.0003 | 0.0003 | 0.0083 | 0.0063 | < LOD | 0.0009 | < LOD | 0.0006 | < LOD | 0.0005
3106.7 | < LOD | 0.195 | 0.2976 | 0.1023 | 1.9808 | 0.0427 | 37.953 | 0.0873 | 0.0319 | 0.0051 | 0.0966 | 0.0034 | 0.3798 | 0.004 | 0.1487 | 0.0023 | 0.134 | 0.0015 | 0.004 | 0.001 | < LOD | 0.0013 | 0.0028 | 0.001 | 1.3119 | 0.0074 | 0.0007 | 0.0001 | 0.0013 | 0.0002 | < LOD | 0.0003 | 0.0029 | 0.0002 | 0.0003 | 0.0002 | 0.0004 | 0.0002 | < LOD | 0.0002 | 0.0013 | 0.0002 | 0.0031 | 0.0002 | 0.0005 | 0.0002 | 0.0101 | 0.0003 | 0.0003 | 0.0002 | 0.0003 | 0.0003 | 0.0089 | 0.0062 | < LOD | 0.0009 | < LOD | 0.0005 | < LOD | 0.0005
3106.8 | 0.2326 | 0.1964 | 0.3638 | 0.1028 | 2.1531 | 0.044 | 36.6792 | 0.0862 | 0.0456 | 0.0052 | 0.1038 | 0.0034 | 0.4298 | 0.0042 | 0.13 | 0.0022 | 0.1495 | 0.0015 | 0.0063 | 0.001 | < LOD | 0.0014 | 0.0035 | 0.001 | 1.5184 | 0.008 | 0.0009 | 0.0001 | 0.0014 | 0.0002 | < LOD | 0.0003 | 0.0035 | 0.0002 | 0.0002 | 0.0002 | 0.0003 | 0.0002 | < LOD | 0.0002 | 0.0017 | 0.0002 | 0.0039 | 0.0002 | 0.0006 | 0.0002 | 0.0118 | 0.0003 | 0.0004 | 0.0002 | 0.0003 | 0.0003 | 0.0077 | 0.0062 | < LOD | 0.0009 | < LOD | 0.0005 | < LOD | 0.0005
3106.9 | 0.216 | 0.1928 | 0.3333 | 0.1011 | 1.8986 | 0.0417 | 34.4172 | 0.083 | 0.0373 | 0.0048 | 0.093 | 0.0033 | 0.3928 | 0.004 | 0.1383 | 0.0022 | 0.1278 | 0.0014 | 0.0046 | 0.001 | < LOD | 0.0014 | 0.0033 | 0.001 | 1.5308 | 0.008 | 0.0008 | 0.0001 | 0.0014 | 0.0002 | < LOD | 0.0003 | 0.0032 | 0.0002 | 0.0003 | 0.0002 | 0.0004 | 0.0002 | < LOD | 0.0002 | 0.0015 | 0.0002 | 0.0033 | 0.0002 | 0.0007 | 0.0002 | 0.0109 | 0.0003 | 0.0003 | 0.0002 | 0.0004 | 0.0003 | < LOD | 0.0065 | < LOD | 0.0009 | < LOD | 0.0005 | < LOD | 0.0004
3107.05 | 0.2165 | 0.1906 | 0.3042 | 0.099 | 1.928 | 0.0418 | 35.1773 | 0.0836 | 0.0368 | 0.0049 | 0.1833 | 0.004 | 0.4305 | 0.0042 | 0.121 | 0.0022 | 0.173 | 0.0016 | 0.0031 | 0.001 | 0.0017 | 0.0014 | 0.0041 | 0.0011 | 1.312 | 0.0075 | 0.0008 | 0.0001 | 0.0014 | 0.0002 | 0.0036 | 0.0004 | 0.0031 | 0.0002 | 0.0003 | 0.0002 | 0.0019 | 0.0002 | < LOD | 0.0002 | 0.0018 | 0.0002 | 0.0037 | 0.0002 | 0.0009 | 0.0002 | 0.0088 | 0.0003 | 0.0005 | 0.0002 | 0.0003 | 0.0003 | 0.011 | 0.0066 | < LOD | 0.0008 | < LOD | 0.0005 | < LOD | 0.0004
3107.15 | 0.2482 | 0.1922 | 0.336 | 0.0984 | 2.2386 | 0.0438 | 33.7474 | 0.0819 | 0.031 | 0.0046 | 0.0947 | 0.0033 | 0.4563 | 0.0042 | 0.1346 | 0.0023 | 0.1068 | 0.0014 | 0.0022 | 0.0009 | < LOD | 0.0014 | 0.0029 | 0.001 | 1.3573 | 0.0076 | 0.0007 | 0.0001 | 0.0015 | 0.0002 | < LOD | 0.0003 | 0.0031 | 0.0002 | 0.0004 | 0.0002 | 0.0003 | 0.0002 | < LOD | 0.0002 | 0.0014 | 0.0002 | 0.0035 | 0.0002 | 0.0006 | 0.0002 | 0.0073 | 0.0003 | 0.0004 | 0.0002 | 0.0003 | 0.0003 | 0.0145 | 0.0065 | < LOD | 0.0009 | < LOD | 0.0005 | < LOD | 0.0004
3107.25 | 0.2233 | 0.1913 | 0.2775 | 0.0983 | 1.9266 | 0.0417 | 34.945 | 0.0832 | 0.023 | 0.0045 | 0.0772 | 0.0031 | 0.382 | 0.0039 | 0.1221 | 0.0022 | 0.1218 | 0.0014 | 0.0024 | 0.001 | < LOD | 0.0013 | 0.0034 | 0.001 | 1.3318 | 0.0075 | 0.0007 | 0.0001 | 0.0015 | 0.0002 | < LOD | 0.0003 | 0.0028 | 0.0002 | 0.0002 | 0.0002 | 0.0003 | 0.0002 | < LOD | 0.0002 | 0.0013 | 0.0002 | 0.0035 | 0.0002 | 0.0006 | 0.0002 | 0.0083 | 0.0003 | 0.0003 | 0.0002 | 0.0004 | 0.0003 | 0.009 | 0.0065 | < LOD | 0.0009 | < LOD | 0.0005 | < LOD | 0.0004
3107.35 | < LOD | 0.1921 | 0.3151 | 0.0986 | 1.8057 | 0.0407 | 35.1752 | 0.0835 | 0.0282 | 0.0045 | 0.0755 | 0.003 | 0.3428 | 0.0037 | 0.1287 | 0.0022 | 0.1037 | 0.0013 | 0.0038 | 0.0009 | < LOD | 0.0014 | 0.0021 | 0.001 | 1.2932 | 0.0074 | 0.0007 | 0.0001 | 0.0014 | 0.0002 | < LOD | 0.0003 | 0.0029 | 0.0002 | < LOD | 0.0002 | 0.0003 | 0.0002 | < LOD | 0.0002 | 0.0013 | 0.0002 | 0.0028 | 0.0002 | 0.0005 | 0.0002 | 0.0073 | 0.0003 | 0.0004 | 0.0002 | < LOD | 0.0003 | 0.0082 | 0.0064 | < LOD | 0.0008 | < LOD | 0.0005 | < LOD | 0.0004
3107.45 | 0.2645 | 0.1968 | 0.3255 | 0.0993 | 1.8172 | 0.0411 | 36.9475 | 0.0857 | 0.0311 | 0.0049 | 0.0794 | 0.0032 | 0.3521 | 0.0038 | 0.1183 | 0.0021 | 0.0972 | 0.0013 | 0.0045 | 0.0009 | < LOD | 0.0013 | 0.0027 | 0.001 | 1.1231 | 0.0069 | 0.0006 | 0.0001 | 0.0013 | 0.0002 | < LOD | 0.0003 | 0.0024 | 0.0002 | 0.0002 | 0.0002 | 0.0002 | 0.0001 | < LOD | 0.0002 | 0.0011 | 0.0002 | 0.0025 | 0.0002 | 0.0004 | 0.0002 | 0.0066 | 0.0003 | 0.0003 | 0.0002 | < LOD | 0.0003 | 0.0089 | 0.0064 | < LOD | 0.0008 | < LOD | 0.0005 | < LOD | 0.0004
3107.55 | < LOD | 0.1973 | 0.3224 | 0.1002 | 1.6202 | 0.0397 | 38.8487 | 0.0879 | 0.036 | 0.005 | 0.0903 | 0.0033 | 0.3007 | 0.0036 | 0.1187 | 0.0021 | 0.1178 | 0.0014 | 0.0027 | 0.0009 | < LOD | 0.0013 | 0.0029 | 0.001 | 0.9965 | 0.0064 | 0.0005 | 0.0001 | 0.0012 | 0.0002 | < LOD | 0.0003 | 0.0023 | 0.0002 | 0.0003 | 0.0002 | 0.0003 | 0.0001 | < LOD | 0.0002 | 0.0009 | 0.0002 | 0.0023 | 0.0002 | 0.0003 | 0.0002 | 0.0116 | 0.0003 | 0.0003 | 0.0002 | 0.0006 | 0.0003 | < LOD | 0.0063 | < LOD | 0.0008 | < LOD | 0.0005 | < LOD | 0.0004
3107.65 | 0.3241 | 0.1608 | 0.3837 | 0.0881 | 1.1632 | 0.0338 | 27.5557 | 0.072 | 0.0208 | 0.0038 | 0.0643 | 0.0027 | 0.258 | 0.0031 | 0.1011 | 0.0019 | 0.0943 | 0.0012 | 0.0073 | 0.0009 | < LOD | 0.0012 | 0.0022 | 0.0009 | 0.9149 | 0.0062 | 0.0005 | 0.0001 | 0.0014 | 0.0002 | < LOD | 0.0003 | 0.0027 | 0.0003 | 0.0002 | 0.0002 | 0.0004 | 0.0002 | < LOD | 0.0003 | 0.0012 | 0.0002 | 0.0028 | 0.0002 | 0.0006 | 0.0002 | 0.0071 | 0.0003 | < LOD | 0.0003 | < LOD | 0.0003 | < LOD | 0.0064 | < LOD | 0.0009 | < LOD | 0.0006 | < LOD | 0.0005
3107.75 | < LOD | 0.1953 | 0.3406 | 0.1071 | 2.7201 | 0.0484 | 34.2283 | 0.0841 | 0.0399 | 0.005 | 0.0849 | 0.0033 | 0.4978 | 0.0045 | 0.1012 | 0.0021 | 0.1532 | 0.0016 | 0.0034 | 0.001 | < LOD | 0.0015 | 0.0034 | 0.0011 | 2.1821 | 0.0096 | 0.0012 | 0.0001 | 0.0015 | 0.0002 | < LOD | 0.0003 | 0.0044 | 0.0003 | 0.0004 | 0.0002 | 0.0005 | 0.0002 | < LOD | 0.0002 | 0.0019 | 0.0002 | 0.0036 | 0.0002 | 0.0007 | 0.0002 | 0.013 | 0.0003 | 0.0004 | 0.0002 | 0.0005 | 0.0003 | < LOD | 0.0064 | < LOD | 0.0009 | < LOD | 0.0005 | < LOD | 0.0005
3107.85 | < LOD | 0.1919 | 0.3374 | 0.1054 | 2.6468 | 0.0475 | 33.987 | 0.0832 | 0.039 | 0.0051 | 0.1475 | 0.0038 | 0.5784 | 0.0048 | 0.1329 | 0.0023 | 0.1687 | 0.0016 | 0.006 | 0.001 | < LOD | 0.0014 | 0.0047 | 0.0011 | 1.8742 | 0.0089 | 0.001 | 0.0001 | 0.0015 | 0.0002 | < LOD | 0.0003 | 0.0036 | 0.0003 | 0.0003 | 0.0002 | 0.0016 | 0.0002 | < LOD | 0.0002 | 0.0022 | 0.0002 | 0.0041 | 0.0002 | 0.0008 | 0.0002 | 0.0124 | 0.0003 | 0.0005 | 0.0002 | 0.0006 | 0.0003 | 0.0074 | 0.0065 | < LOD | 0.0009 | < LOD | 0.0005 | < LOD | 0.0005
3107.95 | 0.2747 | 0.1935 | 0.2517 | 0.0941 | 1.4043 | 0.0373 | 37.3923 | 0.0851 | 0.0303 | 0.0048 | 0.0668 | 0.0031 | 0.2624 | 0.0034 | 0.1172 | 0.0021 | 0.1005 | 0.0013 | < LOD | 0.0009 | < LOD | 0.0013 | 0.0032 | 0.001 | 0.7341 | 0.0055 | 0.0003 | 0.0001 | 0.0013 | 0.0002 | < LOD | 0.0003 | 0.0019 | 0.0002 | < LOD | 0.0002 | 0.0003 | 0.0001 | < LOD | 0.0002 | 0.0009 | 0.0002 | 0.0024 | 0.0002 | 0.0006 | 0.0002 | 0.0144 | 0.0003 | 0.0003 | 0.0002 | 0.0005 | 0.0003 | < LOD | 0.0063 | < LOD | 0.0008 | < LOD | 0.0005 | < LOD | 0.0004
3108.05 | 0.2348 | 0.1994 | 0.2771 | 0.0958 | 1.4153 | 0.0377 | 40.0077 | 0.0883 | 0.0327 | 0.005 | 0.1015 | 0.0034 | 0.2701 | 0.0035 | 0.0895 | 0.002 | 0.0895 | 0.0013 | < LOD | 0.0009 | 0.0014 | 0.0012 | 0.0015 | 0.0009 | 0.6046 | 0.005 | 0.0002 | 0.0001 | 0.0012 | 0.0001 | < LOD | 0.0003 | 0.0016 | 0.0002 | < LOD | 0.0002 | 0.0003 | 0.0001 | < LOD | 0.0002 | 0.0008 | 0.0002 | 0.0017 | 0.0002 | 0.0004 | 0.0002 | 0.0151 | 0.0003 | < LOD | 0.0002 | 0.0006 | 0.0003 | 0.012 | 0.0062 | < LOD | 0.0008 | < LOD | 0.0005 | < LOD | 0.0004
3108.15 | 0.2433 | 0.1984 | 0.3022 | 0.0962 | 1.5823 | 0.0389 | 37.8121 | 0.086 | 0.0318 | 0.0048 | 0.0906 | 0.0032 | 0.2937 | 0.0035 | 0.1247 | 0.0021 | 0.1644 | 0.0015 | 0.0011 | 0.001 | < LOD | 0.0013 | 0.002 | 0.001 | 0.8257 | 0.0059 | 0.0004 | 0.0001 | 0.0013 | 0.0002 | < LOD | 0.0003 | 0.002 | 0.0002 | < LOD | 0.0002 | 0.0003 | 0.0001 | < LOD | 0.0002 | 0.0009 | 0.0002 | 0.0021 | 0.0002 | 0.0006 | 0.0002 | 0.0244 | 0.0004 | 0.0004 | 0.0002 | 0.0012 | 0.0003 | 0.0101 | 0.0063 | < LOD | 0.0008 | < LOD | 0.0005 | < LOD | 0.0004
3108.25 | 0.2095 | 0.1963 | 0.2941 | 0.0972 | 1.7076 | 0.04 | 38.1124 | 0.0864 | 0.0359 | 0.005 | 0.131 | 0.0036 | 0.3121 | 0.0037 | 0.1164 | 0.0021 | 0.1861 | 0.0016 | 0.0018 | 0.001 | < LOD | 0.0013 | 0.0026 | 0.001 | 0.7915 | 0.0058 | 0.0004 | 0.0001 | 0.0012 | 0.0002 | 0.0003 | 0.0003 | 0.0024 | 0.0002 | < LOD | 0.0002 | 0.0004 | 0.0001 | < LOD | 0.0002 | 0.0009 | 0.0002 | 0.0023 | 0.0002 | 0.0006 | 0.0002 | 0.0277 | 0.0004 | 0.0006 | 0.0002 | 0.0013 | 0.0003 | 0.0086 | 0.0063 | < LOD | 0.0008 | < LOD | 0.0005 | < LOD | 0.0004
3108.35 | < LOD | 0.196 | 0.2953 | 0.0983 | 1.7257 | 0.0402 | 38.0418 | 0.0864 | 0.0424 | 0.0051 | 0.1249 | 0.0036 | 0.3387 | 0.0038 | 0.142 | 0.0023 | 0.142 | 0.0015 | 0.0039 | 0.0009 | < LOD | 0.0013 | 0.0024 | 0.001 | 0.8789 | 0.0061 | 0.0005 | 0.0001 | 0.0012 | 0.0002 | < LOD | 0.0003 | 0.0022 | 0.0002 | < LOD | 0.0002 | 0.0004 | 0.0002 | < LOD | 0.0002 | 0.001 | 0.0002 | 0.0024 | 0.0002 | 0.0007 | 0.0002 | 0.026 | 0.0004 | 0.0006 | 0.0002 | 0.0012 | 0.0003 | 0.0085 | 0.0063 | < LOD | 0.0008 | < LOD | 0.0005 | < LOD | 0.0004
3108.45 | 0.259 | 0.1944 | 0.3016 | 0.0971 | 1.5541 | 0.0388 | 39.0326 | 0.0874 | 0.0334 | 0.0049 | 0.1581 | 0.0038 | 0.2994 | 0.0036 | 0.1111 | 0.0021 | 0.1129 | 0.0014 | 0.0024 | 0.0009 | < LOD | 0.0013 | 0.0016 | 0.0009 | 0.7686 | 0.0056 | 0.0003 | 0.0001 | 0.0013 | 0.0002 | < LOD | 0.0003 | 0.0019 | 0.0002 | < LOD | 0.0002 | 0.0007 | 0.0002 | < LOD | 0.0002 | 0.0009 | 0.0002 | 0.0023 | 0.0002 | 0.0006 | 0.0002 | 0.0119 | 0.0003 | 0.0003 | 0.0002 | 0.0006 | 0.0003 | 0.0103 | 0.0062 | < LOD | 0.0008 | < LOD | 0.0005 | < LOD | 0.0004
3108.55 | < LOD | 0.2001 | 0.2849 | 0.1003 | 1.9937 | 0.0424 | 36.4076 | 0.085 | 0.0277 | 0.0048 | 0.167 | 0.0039 | 0.3692 | 0.0039 | 0.157 | 0.0023 | 0.1109 | 0.0014 | 0.0034 | 0.0009 | < LOD | 0.0014 | 0.0073 | 0.0011 | 1.2573 | 0.0073 | 0.0007 | 0.0001 | 0.0013 | 0.0002 | < LOD | 0.0003 | 0.0028 | 0.0002 | 0.0002 | 0.0002 | 0.0008 | 0.0002 | < LOD | 0.0002 | 0.0013 | 0.0002 | 0.0033 | 0.0002 | 0.0006 | 0.0002 | 0.0097 | 0.0003 | 0.0003 | 0.0002 | < LOD | 0.0003 | < LOD | 0.0064 | < LOD | 0.0008 | < LOD | 0.0005 | < LOD | 0.0004
3108.65 | 0.235 | 0.1993 | 0.2962 | 0.104 | 2.3543 | 0.0453 | 35.577 | 0.0844 | 0.0366 | 0.005 | 0.2335 | 0.0045 | 0.4302 | 0.0042 | 0.1823 | 0.0025 | 0.1318 | 0.0015 | 0.003 | 0.001 | < LOD | 0.0014 | 0.0083 | 0.0012 | 1.4486 | 0.0078 | 0.0008 | 0.0001 | 0.0013 | 0.0002 | < LOD | 0.0003 | 0.003 | 0.0002 | 0.0003 | 0.0002 | 0.0007 | 0.0002 | < LOD | 0.0002 | 0.0013 | 0.0002 | 0.0036 | 0.0002 | 0.0005 | 0.0002 | 0.0076 | 0.0003 | 0.0004 | 0.0002 | 0.0004 | 0.0003 | 0.0085 | 0.0064 | < LOD | 0.0009 | < LOD | 0.0005 | < LOD | 0.0004
3108.75 | 0.273 | 0.1967 | 0.325 | 0.102 | 2.3611 | 0.0451 | 34.4029 | 0.0831 | 0.0475 | 0.005 | 0.1748 | 0.004 | 0.4036 | 0.004 | 0.1291 | 0.0022 | 0.1122 | 0.0014 | 0.0048 | 0.001 | < LOD | 0.0014 | 0.005 | 0.0011 | 1.6104 | 0.0083 | 0.0009 | 0.0001 | 0.0014 | 0.0002 | < LOD | 0.0003 | 0.0031 | 0.0002 | 0.0004 | 0.0002 | 0.0013 | 0.0002 | < LOD | 0.0002 | 0.0014 | 0.0002 | 0.0041 | 0.0002 | 0.0006 | 0.0002 | 0.0064 | 0.0003 | 0.0004 | 0.0002 | < LOD | 0.0003 | 0.0071 | 0.0064 | < LOD | 0.0009 | < LOD | 0.0005 | < LOD | 0.0005
3108.95 | < LOD | 0.1936 | 0.3139 | 0.1048 | 1.939 | 0.0427 | 38.4366 | 0.0878 | 0.3146 | 0.0088 | 0.1725 | 0.0042 | 0.453 | 0.0044 | 0.5773 | 0.0039 | 0.0296 | 0.0011 | 0.0054 | 0.0009 | < LOD | 0.0014 | 0.0348 | 0.0018 | 1.1543 | 0.007 | 0.0005 | 0.0001 | 0.0013 | 0.0002 | 0.0006 | 0.0003 | 0.0009 | 0.0002 | < LOD | 0.0002 | 0.0006 | 0.0002 | < LOD | 0.0002 | 0.0011 | 0.0002 | 0.0021 | 0.0002 | 0.002 | 0.0002 | 0.0024 | 0.0003 | < LOD | 0.0002 | < LOD | 0.0003 | 0.0869 | 0.0067 | < LOD | 0.0009 | < LOD | 0.0005 | < LOD | 0.0004
3109.05 | < LOD | 0.2018 | 0.2957 | 0.1021 | 1.6204 | 0.0403 | 39.7234 | 0.0897 | 0.1671 | 0.0071 | 0.1271 | 0.0037 | 0.362 | 0.004 | 0.2975 | 0.0029 | 0.0648 | 0.0012 | 0.0012 | 0.0009 | < LOD | 0.0014 | 0.035 | 0.0018 | 1.4169 | 0.0076 | 0.0007 | 0.0001 | 0.0014 | 0.0002 | < LOD | 0.0003 | 0.002 | 0.0002 | < LOD | 0.0002 | 0.0003 | 0.0002 | < LOD | 0.0002 | 0.0011 | 0.0002 | 0.0016 | 0.0002 | 0.0013 | 0.0002 | 0.0047 | 0.0003 | 0.0004 | 0.0002 | < LOD | 0.0003 | < LOD | 0.006 | < LOD | 0.0008 | < LOD | 0.0005 | < LOD | 0.0004
3109.15 | 0.3337 | 0.1953 | 0.2685 | 0.0985 | 1.4266 | 0.0383 | 41.2614 | 0.0901 | 0.0658 | 0.0059 | 0.1013 | 0.0036 | 0.2924 | 0.0038 | 0.1248 | 0.0023 | 0.0412 | 0.001 | < LOD | 0.0007 | < LOD | 0.0013 | 0.0111 | 0.0012 | 0.7109 | 0.0054 | 0.0003 | 0.0001 | 0.0012 | 0.0002 | 0.0004 | 0.0003 | 0.0012 | 0.0002 | < LOD | 0.0002 | 0.0003 | 0.0001 | < LOD | 0.0002 | 0.0006 | 0.0002 | 0.0009 | 0.0002 | 0.0003 | 0.0002 | 0.0029 | 0.0002 | < LOD | 0.0002 | < LOD | 0.0003 | < LOD | 0.006 | < LOD | 0.0008 | < LOD | 0.0005 | < LOD | 0.0004
3109.2 | < LOD | 0.2048 | 0.2376 | 0.0982 | 1.2176 | 0.0364 | 43.2512 | 0.0915 | 0.0356 | 0.0054 | 0.29 | 0.0049 | 0.1806 | 0.003 | 0.1688 | 0.0023 | 0.0186 | 0.0009 | 0.0105 | 0.0009 | < LOD | 0.0012 | 0.0029 | 0.001 | 0.4287 | 0.0042 | 0.0001 | 0.0001 | 0.0012 | 0.0001 | 0.0013 | 0.0003 | 0.001 | 0.0002 | < LOD | 0.0002 | 0.0009 | 0.0002 | < LOD | 0.0002 | 0.0003 | 0.0002 | 0.0008 | 0.0002 | 0.0002 | 0.0002 | 0.0035 | 0.0002 | < LOD | 0.0002 | < LOD | 0.0003 | < LOD | 0.0059 | 0.0019 | 0.0008 | < LOD | 0.0005 | < LOD | 0.0004
3109.3 | < LOD | 0.2018 | 0.3054 | 0.0976 | 1.2721 | 0.0368 | 42.3605 | 0.091 | 0.0254 | 0.0052 | 0.1719 | 0.0041 | 0.253 | 0.0034 | 0.0821 | 0.0019 | 0.0614 | 0.0011 | < LOD | 0.0009 | < LOD | 0.0012 | 0.0035 | 0.001 | 0.5054 | 0.0045 | 0.0002 | 0.0001 | 0.0012 | 0.0001 | < LOD | 0.0003 | 0.0011 | 0.0002 | < LOD | 0.0002 | 0.0005 | 0.0001 | < LOD | 0.0002 | 0.0005 | 0.0002 | 0.001 | 0.0002 | 0.0003 | 0.0002 | 0.0069 | 0.0003 | < LOD | 0.0002 | 0.0004 | 0.0003 | 0.0082 | 0.0059 | < LOD | 0.0008 | < LOD | 0.0005 | < LOD | 0.0004
3109.4 | < LOD | 0.2004 | 0.2472 | 0.1013 | 1.815 | 0.0413 | 42.4232 | 0.0908 | 0.032 | 0.0056 | 0.243 | 0.0046 | 0.3087 | 0.0036 | 0.1226 | 0.0021 | 0.0398 | 0.001 | < LOD | 0.0008 | < LOD | 0.0012 | 0.0038 | 0.001 | 0.4319 | 0.0042 | 0.0001 | 0.0001 | 0.0011 | 0.0001 | 0.0009 | 0.0003 | 0.001 | 0.0002 | < LOD | 0.0002 | 0.0007 | 0.0001 | < LOD | 0.0002 | 0.0005 | 0.0002 | 0.0008 | 0.0002 | 0.0002 | 0.0002 | 0.003 | 0.0002 | < LOD | 0.0002 | < LOD | 0.0003 | < LOD | 0.006 | < LOD | 0.0008 | < LOD | 0.0005 | < LOD | 0.0004
3109.55 | 0.1945 | 0.1942 | 0.299 | 0.1014 | 2.544 | 0.046 | 33.4856 | 0.0813 | 0.0303 | 0.0047 | 0.1452 | 0.0037 | 0.5736 | 0.0046 | 0.1177 | 0.0022 | 0.1777 | 0.0016 | 0.0027 | 0.001 | < LOD | 0.0014 | 0.0051 | 0.0011 | 1.2332 | 0.0073 | 0.0006 | 0.0001 | 0.0014 | 0.0002 | < LOD | 0.0003 | 0.0027 | 0.0002 | 0.0003 | 0.0002 | 0.0006 | 0.0002 | < LOD | 0.0002 | 0.0012 | 0.0002 | 0.0031 | 0.0002 | 0.0007 | 0.0002 | 0.0138 | 0.0003 | 0.0006 | 0.0002 | 0.0009 | 0.0003 | < LOD | 0.0065 | < LOD | 0.0008 | < LOD | 0.0005 | < LOD | 0.0004
3109.65 | < LOD | 0.1954 | 0.2689 | 0.0985 | 1.9203 | 0.0413 | 32.2495 | 0.0794 | 0.0281 | 0.0046 | 0.1224 | 0.0035 | 0.391 | 0.0039 | 0.1351 | 0.0022 | 0.1704 | 0.0016 | 0.004 | 0.001 | < LOD | 0.0014 | 0.0053 | 0.0011 | 1.2896 | 0.0074 | 0.0007 | 0.0001 | 0.0015 | 0.0002 | < LOD | 0.0003 | 0.003 | 0.0002 | 0.0003 | 0.0002 | 0.0004 | 0.0002 | < LOD | 0.0002 | 0.0011 | 0.0002 | 0.003 | 0.0002 | 0.0009 | 0.0002 | 0.0163 | 0.0003 | 0.0005 | 0.0002 | 0.001 | 0.0003 | < LOD | 0.0066 | < LOD | 0.0009 | < LOD | 0.0005 | < LOD | 0.0005
3109.75 | 0.2503 | 0.1884 | 0.3595 | 0.0988 | 1.9999 | 0.0418 | 30.2925 | 0.0772 | 0.0248 | 0.0044 | 0.1273 | 0.0035 | 0.4047 | 0.0039 | 0.154 | 0.0023 | 0.1632 | 0.0015 | 0.004 | 0.001 | < LOD | 0.0014 | 0.006 | 0.0011 | 1.4711 | 0.008 | 0.0008 | 0.0001 | 0.0014 | 0.0002 | 0.0016 | 0.0004 | 0.0037 | 0.0003 | 0.0002 | 0.0002 | 0.0005 | 0.0002 | < LOD | 0.0002 | 0.0012 | 0.0002 | 0.003 | 0.0002 | 0.0007 | 0.0002 | 0.0143 | 0.0003 | 0.0006 | 0.0002 | 0.0007 | 0.0003 | < LOD | 0.0067 | < LOD | 0.0009 | < LOD | 0.0005 | < LOD | 0.0005
3109.85 | < LOD | 0.1917 | 0.3617 | 0.1029 | 2.3467 | 0.0448 | 30.6579 | 0.0783 | 0.0326 | 0.0048 | 0.2368 | 0.0044 | 0.4838 | 0.0043 | 0.2628 | 0.0028 | 0.2441 | 0.0018 | 0.0041 | 0.001 | < LOD | 0.0014 | 0.0099 | 0.0012 | 1.6586 | 0.0085 | 0.0008 | 0.0001 | 0.0014 | 0.0002 | 0.0006 | 0.0003 | 0.0035 | 0.0003 | 0.0003 | 0.0002 | 0.0004 | 0.0002 | < LOD | 0.0002 | 0.0013 | 0.0002 | 0.0034 | 0.0002 | 0.0008 | 0.0002 | 0.0195 | 0.0003 | 0.0007 | 0.0002 | 0.0011 | 0.0003 | 0.0121 | 0.0067 | < LOD | 0.0009 | < LOD | 0.0005 | < LOD | 0.0005
3109.95 | 0.2136 | 0.1907 | 0.3343 | 0.1008 | 2.1557 | 0.0432 | 29.989 | 0.0771 | 0.0216 | 0.0044 | 0.2792 | 0.0046 | 0.4294 | 0.0041 | 0.2569 | 0.0027 | 0.1981 | 0.0017 | 0.0038 | 0.001 | 0.0018 | 0.0014 | 0.0103 | 0.0012 | 1.7366 | 0.0087 | 0.0009 | 0.0001 | 0.0015 | 0.0002 | 0.0009 | 0.0003 | 0.0036 | 0.0003 | 0.0003 | 0.0002 | 0.0006 | 0.0002 | < LOD | 0.0002 | 0.0014 | 0.0002 | 0.0034 | 0.0002 | 0.0007 | 0.0002 | 0.0146 | 0.0003 | 0.0007 | 0.0002 | 0.0006 | 0.0003 | < LOD | 0.0067 | < LOD | 0.0009 | < LOD | 0.0006 | < LOD | 0.0005
3110.05 | 0.2571 | 0.1878 | 0.3572 | 0.1012 | 1.9924 | 0.0424 | 31.0556 | 0.0793 | 0.0235 | 0.0044 | 0.095 | 0.0032 | 0.3872 | 0.0039 | 0.1486 | 0.0023 | 0.1679 | 0.0016 | 0.0066 | 0.001 | < LOD | 0.0014 | 0.0277 | 0.0016 | 2.1252 | 0.0096 | 0.0012 | 0.0001 | 0.0015 | 0.0002 | 0.005 | 0.0004 | 0.0034 | 0.0003 | 0.0002 | 0.0002 | 0.0004 | 0.0002 | < LOD | 0.0002 | 0.0012 | 0.0002 | 0.0033 | 0.0002 | 0.0008 | 0.0002 | 0.0266 | 0.0004 | 0.0006 | 0.0002 | 0.0013 | 0.0003 | 0.0074 | 0.0066 | < LOD | 0.0009 | < LOD | 0.0006 | < LOD | 0.0005
3110.15 | 0.213 | 0.188 | 0.337 | 0.0992 | 1.983 | 0.0416 | 28.9511 | 0.0755 | 0.0177 | 0.004 | 0.1025 | 0.0032 | 0.3907 | 0.0038 | 0.1354 | 0.0022 | 0.1712 | 0.0016 | 0.0047 | 0.001 | < LOD | 0.0014 | 0.0074 | 0.0012 | 1.6628 | 0.0085 | 0.0009 | 0.0001 | 0.0015 | 0.0002 | 0.0036 | 0.0004 | 0.0034 | 0.0003 | 0.0003 | 0.0002 | 0.0003 | 0.0002 | < LOD | 0.0002 | 0.0014 | 0.0002 | 0.0033 | 0.0002 | 0.0007 | 0.0002 | 0.0114 | 0.0003 | 0.0005 | 0.0002 | 0.0003 | 0.0003 | 0.0079 | 0.0067 | < LOD | 0.0009 | < LOD | 0.0006 | < LOD | 0.0005
3110.25 | 0.1942 | 0.1821 | 0.4548 | 0.0977 | 1.7589 | 0.0399 | 29.1078 | 0.0759 | 0.0228 | 0.0042 | 0.0837 | 0.0031 | 0.3535 | 0.0037 | 0.1438 | 0.0022 | 0.1894 | 0.0016 | 0.0023 | 0.001 | < LOD | 0.0014 | 0.0095 | 0.0012 | 1.6309 | 0.0084 | 0.001 | 0.0001 | 0.0014 | 0.0002 | 0.011 | 0.0006 | 0.0035 | 0.0003 | < LOD | 0.0002 | 0.0005 | 0.0002 | < LOD | 0.0002 | 0.0012 | 0.0002 | 0.003 | 0.0002 | 0.0008 | 0.0002 | 0.0141 | 0.0003 | 0.0006 | 0.0002 | 0.0008 | 0.0003 | 0.0129 | 0.0067 | < LOD | 0.0009 | < LOD | 0.0006 | < LOD | 0.0005
3110.35 | 0.2137 | 0.1845 | 0.3807 | 0.0998 | 2.0256 | 0.0421 | 28.6173 | 0.0754 | 0.0228 | 0.0042 | 0.1061 | 0.0033 | 0.3878 | 0.0039 | 0.1914 | 0.0024 | 0.1462 | 0.0015 | 0.0047 | 0.001 | < LOD | 0.0014 | 0.0129 | 0.0013 | 1.8289 | 0.0089 | 0.001 | 0.0001 | 0.0014 | 0.0002 | 0.0046 | 0.0004 | 0.0035 | 0.0003 | < LOD | 0.0002 | 0.0005 | 0.0002 | < LOD | 0.0002 | 0.0015 | 0.0002 | 0.0033 | 0.0002 | 0.001 | 0.0002 | 0.0109 | 0.0003 | 0.0004 | 0.0002 | 0.0005 | 0.0003 | 0.008 | 0.0067 | < LOD | 0.0009 | < LOD | 0.0005 | < LOD | 0.0005
3110.45 | 0.2757 | 0.1884 | 0.4007 | 0.1007 | 2.0321 | 0.0422 | 29.4 | 0.0765 | 0.0245 | 0.0043 | 0.1073 | 0.0033 | 0.3808 | 0.0039 | 0.1559 | 0.0023 | 0.1558 | 0.0015 | 0.0053 | 0.001 | < LOD | 0.0014 | 0.0111 | 0.0013 | 1.8122 | 0.0089 | 0.0009 | 0.0001 | 0.0016 | 0.0002 | 0.0011 | 0.0004 | 0.0036 | 0.0003 | 0.0004 | 0.0002 | 0.0005 | 0.0002 | < LOD | 0.0002 | 0.0012 | 0.0002 | 0.003 | 0.0002 | 0.0007 | 0.0002 | 0.0127 | 0.0003 | 0.0004 | 0.0002 | 0.0005 | 0.0003 | 0.0096 | 0.0067 | < LOD | 0.0009 | < LOD | 0.0006 | < LOD | 0.0005
3110.55 | 0.2093 | 0.1907 | 0.3839 | 0.1018 | 2.0984 | 0.0429 | 29.5781 | 0.0769 | 0.0187 | 0.0043 | 0.0924 | 0.0032 | 0.385 | 0.0039 | 0.1714 | 0.0024 | 0.1861 | 0.0016 | 0.0033 | 0.001 | < LOD | 0.0014 | 0.0112 | 0.0012 | 1.855 | 0.009 | 0.0009 | 0.0001 | 0.0016 | 0.0002 | 0.001 | 0.0003 | 0.0037 | 0.0003 | 0.0004 | 0.0002 | 0.0004 | 0.0002 | < LOD | 0.0002 | 0.0013 | 0.0002 | 0.0032 | 0.0002 | 0.0011 | 0.0002 | 0.0113 | 0.0003 | 0.0005 | 0.0002 | 0.0004 | 0.0003 | 0.0118 | 0.0068 | < LOD | 0.0009 | < LOD | 0.0005 | < LOD | 0.0005
3110.65 | 0.2821 | 0.1904 | 0.3342 | 0.0977 | 2.0307 | 0.0421 | 29.1914 | 0.0761 | 0.0264 | 0.0043 | 0.1315 | 0.0035 | 0.3786 | 0.0038 | 0.1834 | 0.0024 | 0.1612 | 0.0016 | 0.0026 | 0.001 | < LOD | 0.0014 | 0.0093 | 0.0012 | 1.7942 | 0.0088 | 0.001 | 0.0001 | 0.0013 | 0.0002 | 0.0074 | 0.0005 | 0.0035 | 0.0003 | 0.0004 | 0.0002 | 0.0004 | 0.0002 | < LOD | 0.0002 | 0.0012 | 0.0002 | 0.0033 | 0.0002 | 0.0007 | 0.0002 | 0.0119 | 0.0003 | 0.0005 | 0.0002 | 0.0004 | 0.0003 | 0.0082 | 0.0067 | < LOD | 0.0009 | < LOD | 0.0005 | < LOD | 0.0005
3110.75 | 0.2353 | 0.184 | 0.3761 | 0.1014 | 2.2744 | 0.044 | 29.0865 | 0.0763 | 0.0222 | 0.0043 | 0.1199 | 0.0034 | 0.4584 | 0.0042 | 0.1877 | 0.0024 | 0.2069 | 0.0017 | 0.0039 | 0.001 | 0.0019 | 0.0014 | 0.0099 | 0.0012 | 1.8798 | 0.009 | 0.0009 | 0.0001 | 0.0015 | 0.0002 | 0.0035 | 0.0004 | 0.0033 | 0.0003 | 0.0003 | 0.0002 | 0.0006 | 0.0002 | < LOD | 0.0002 | 0.0014 | 0.0002 | 0.0032 | 0.0002 | 0.0006 | 0.0002 | 0.0107 | 0.0003 | 0.0005 | 0.0002 | 0.0004 | 0.0003 | 0.0073 | 0.0068 | < LOD | 0.0009 | < LOD | 0.0005 | < LOD | 0.0005
3110.85 | 0.198 | 0.1877 | 0.3417 | 0.0988 | 2.0757 | 0.0424 | 28.8049 | 0.0755 | 0.0213 | 0.0042 | 0.1694 | 0.0038 | 0.4067 | 0.004 | 0.1972 | 0.0025 | 0.1475 | 0.0015 | 0.0035 | 0.001 | < LOD | 0.0014 | 0.0106 | 0.0012 | 1.7819 | 0.0088 | 0.0009 | 0.0001 | 0.0015 | 0.0002 | 0.0044 | 0.0004 | 0.0034 | 0.0003 | 0.0003 | 0.0002 | 0.0004 | 0.0002 | < LOD | 0.0002 | 0.0015 | 0.0002 | 0.0032 | 0.0002 | 0.0008 | 0.0002 | 0.0126 | 0.0003 | 0.0005 | 0.0002 | 0.0005 | 0.0003 | < LOD | 0.0068 | < LOD | 0.0009 | < LOD | 0.0005 | < LOD | 0.0005
3110.95 | 0.2888 | 0.1738 | 0.3704 | 0.0961 | 1.793 | 0.0396 | 25.1828 | 0.0699 | 0.0185 | 0.0038 | 0.1155 | 0.0033 | 0.3544 | 0.0036 | 0.1364 | 0.0021 | 0.1407 | 0.0015 | 0.0058 | 0.0009 | < LOD | 0.0014 | 0.0073 | 0.0011 | 1.7245 | 0.0087 | 0.0009 | 0.0001 | 0.0016 | 0.0002 | 0.0014 | 0.0004 | 0.0037 | 0.0003 | 0.0004 | 0.0002 | 0.0004 | 0.0002 | < LOD | 0.0003 | 0.0014 | 0.0002 | 0.0033 | 0.0002 | 0.0008 | 0.0002 | 0.0112 | 0.0003 | 0.0006 | 0.0003 | 0.0007 | 0.0003 | 0.0084 | 0.0067 | < LOD | 0.0009 | < LOD | 0.0006 | < LOD | 0.0005
3111.05 | 0.3383 | 0.174 | 0.4047 | 0.103 | 2.2131 | 0.0436 | 28.3775 | 0.0753 | 0.0199 | 0.0043 | 0.0959 | 0.0033 | 0.4599 | 0.0042 | 0.1772 | 0.0024 | 0.1716 | 0.0016 | 0.0017 | 0.001 | < LOD | 0.0014 | 0.007 | 0.0011 | 1.8303 | 0.0089 | 0.001 | 0.0001 | 0.0014 | 0.0002 | 0.0097 | 0.0005 | 0.0036 | 0.0003 | 0.0003 | 0.0002 | 0.0004 | 0.0002 | < LOD | 0.0002 | 0.0014 | 0.0002 | 0.0037 | 0.0002 | 0.0008 | 0.0002 | 0.0132 | 0.0003 | 0.0005 | 0.0002 | 0.0007 | 0.0003 | 0.0172 | 0.0068 | < LOD | 0.0009 | < LOD | 0.0006 | < LOD | 0.0005
3111.15 | 0.2913 | 0.1719 | 0.3907 | 0.1016 | 2.0824 | 0.0426 | 27.9857 | 0.0745 | 0.0206 | 0.0044 | 0.1306 | 0.0036 | 0.4459 | 0.0041 | 0.1839 | 0.0024 | 0.1904 | 0.0017 | 0.002 | 0.001 | < LOD | 0.0014 | 0.0077 | 0.0012 | 1.8067 | 0.0089 | 0.001 | 0.0001 | 0.0014 | 0.0002 | 0.0112 | 0.0006 | 0.0036 | 0.0003 | 0.0002 | 0.0002 | 0.0004 | 0.0002 | < LOD | 0.0003 | 0.0013 | 0.0002 | 0.0033 | 0.0002 | 0.0008 | 0.0002 | 0.023 | 0.0004 | 0.0006 | 0.0002 | 0.0012 | 0.0003 | 0.014 | 0.0068 | < LOD | 0.0009 | 0.0006 | 0.0006 | < LOD | 0.0005
3111.25 | 0.3147 | 0.1866 | 0.3769 | 0.097 | 2.0935 | 0.0423 | 28.3345 | 0.0748 | 0.0211 | 0.0041 | 0.109 | 0.0033 | 0.3877 | 0.0038 | 0.1406 | 0.0022 | 0.1739 | 0.0016 | 0.0031 | 0.001 | < LOD | 0.0014 | 0.0049 | 0.0011 | 1.7392 | 0.0087 | 0.0009 | 0.0001 | 0.0014 | 0.0002 | 0.0017 | 0.0004 | 0.0036 | 0.0003 | 0.0003 | 0.0002 | 0.0004 | 0.0002 | < LOD | 0.0002 | 0.0014 | 0.0002 | 0.0033 | 0.0002 | 0.0006 | 0.0002 | 0.0103 | 0.0003 | 0.0004 | 0.0002 | 0.0006 | 0.0003 | 0.0104 | 0.0069 | < LOD | 0.0009 | < LOD | 0.0005 | < LOD | 0.0005
3111.35 | 0.1882 | 0.1881 | 0.339 | 0.0979 | 1.9405 | 0.0412 | 28.615 | 0.075 | 0.021 | 0.0042 | 0.1068 | 0.0033 | 0.3813 | 0.0038 | 0.1524 | 0.0022 | 0.1457 | 0.0015 | 0.0035 | 0.001 | < LOD | 0.0014 | 0.0042 | 0.0011 | 1.6416 | 0.0085 | 0.0009 | 0.0001 | 0.0014 | 0.0002 | 0.0024 | 0.0004 | 0.0036 | 0.0003 | 0.0003 | 0.0002 | 0.0004 | 0.0002 | < LOD | 0.0002 | 0.0014 | 0.0002 | 0.0037 | 0.0002 | 0.0009 | 0.0002 | 0.0127 | 0.0003 | 0.0005 | 0.0002 | 0.0005 | 0.0003 | 0.0112 | 0.0068 | < LOD | 0.0009 | < LOD | 0.0005 | < LOD | 0.0005
3111.45 | 0.2146 | 0.1866 | 0.3501 | 0.0971 | 2.0106 | 0.0417 | 28.1823 | 0.0745 | 0.0223 | 0.0042 | 0.1109 | 0.0033 | 0.3808 | 0.0038 | 0.1577 | 0.0023 | 0.1612 | 0.0015 | 0.0029 | 0.001 | < LOD | 0.0014 | 0.0043 | 0.001 | 1.6849 | 0.0086 | 0.0009 | 0.0001 | 0.0014 | 0.0002 | 0.0034 | 0.0004 | 0.0037 | 0.0003 | 0.0004 | 0.0002 | 0.0004 | 0.0002 | < LOD | 0.0002 | 0.0014 | 0.0002 | 0.0031 | 0.0002 | 0.0008 | 0.0002 | 0.0156 | 0.0003 | 0.0005 | 0.0002 | 0.0008 | 0.0003 | 0.0088 | 0.0068 | < LOD | 0.0009 | < LOD | 0.0005 | < LOD | 0.0005
3111.55 | 0.2739 | 0.1833 | 0.3805 | 0.1 | 2.1821 | 0.0431 | 27.8085 | 0.0742 | 0.027 | 0.0043 | 0.1428 | 0.0036 | 0.4507 | 0.0041 | 0.1869 | 0.0024 | 0.1692 | 0.0016 | 0.0048 | 0.001 | < LOD | 0.0014 | 0.0054 | 0.0011 | 1.7774 | 0.0088 | 0.0009 | 0.0001 | 0.0014 | 0.0002 | 0.0105 | 0.0006 | 0.0036 | 0.0003 | 0.0003 | 0.0002 | 0.0005 | 0.0002 | < LOD | 0.0002 | 0.0013 | 0.0002 | 0.0036 | 0.0002 | 0.0007 | 0.0002 | 0.0111 | 0.0003 | 0.0005 | 0.0002 | 0.0005 | 0.0003 | 0.0124 | 0.0069 | < LOD | 0.0009 | < LOD | 0.0005 | < LOD | 0.0005
3111.65 | 0.2477 | 0.182 | 0.4047 | 0.0998 | 2.1918 | 0.0432 | 28.3491 | 0.0749 | 0.0213 | 0.0043 | 0.2145 | 0.0042 | 0.4379 | 0.0041 | 0.2563 | 0.0027 | 0.1916 | 0.0017 | 0.0034 | 0.001 | < LOD | 0.0014 | 0.0044 | 0.0011 | 1.6934 | 0.0086 | 0.001 | 0.0001 | 0.0013 | 0.0002 | 0.0069 | 0.0005 | 0.0036 | 0.0003 | 0.0004 | 0.0002 | 0.0005 | 0.0002 | < LOD | 0.0002 | 0.0014 | 0.0002 | 0.0035 | 0.0002 | 0.001 | 0.0002 | 0.0132 | 0.0003 | 0.0005 | 0.0002 | 0.0006 | 0.0003 | 0.0148 | 0.0068 | < LOD | 0.0009 | < LOD | 0.0005 | < LOD | 0.0005
3111.75 | < LOD | 0.1846 | 0.3911 | 0.1018 | 2.3718 | 0.0445 | 27.6143 | 0.074 | 0.0246 | 0.0043 | 0.2177 | 0.0042 | 0.4942 | 0.0043 | 0.2404 | 0.0027 | 0.1832 | 0.0016 | 0.0023 | 0.001 | < LOD | 0.0015 | 0.0059 | 0.0011 | 1.8046 | 0.0089 | 0.0009 | 0.0001 | 0.0015 | 0.0002 | 0.0051 | 0.0004 | 0.0037 | 0.0003 | 0.0003 | 0.0002 | 0.0005 | 0.0002 | < LOD | 0.0002 | 0.0013 | 0.0002 | 0.0039 | 0.0002 | 0.0008 | 0.0002 | 0.0142 | 0.0003 | 0.0006 | 0.0002 | 0.0006 | 0.0003 | 0.0133 | 0.0068 | < LOD | 0.0009 | < LOD | 0.0005 | < LOD | 0.0005
3111.85 | 0.3099 | 0.1881 | 0.3809 | 0.0994 | 2.1058 | 0.0425 | 27.6651 | 0.0739 | 0.0203 | 0.0043 | 0.2495 | 0.0044 | 0.4321 | 0.004 | 0.2582 | 0.0027 | 0.1569 | 0.0015 | 0.0041 | 0.001 | < LOD | 0.0014 | 0.0055 | 0.0011 | 1.7598 | 0.0088 | 0.001 | 0.0001 | 0.0015 | 0.0002 | 0.0041 | 0.0004 | 0.0038 | 0.0003 | 0.0003 | 0.0002 | 0.0004 | 0.0002 | < LOD | 0.0002 | 0.0013 | 0.0002 | 0.0032 | 0.0002 | 0.0008 | 0.0002 | 0.0139 | 0.0003 | 0.0005 | 0.0002 | 0.0005 | 0.0003 | 0.0089 | 0.0069 | < LOD | 0.0009 | < LOD | 0.0005 | < LOD | 0.0005
3111.95 | 0.2486 | 0.185 | 0.4002 | 0.0983 | 2.1188 | 0.0427 | 28.6444 | 0.0754 | 0.0305 | 0.0044 | 0.2233 | 0.0042 | 0.433 | 0.0041 | 0.2215 | 0.0026 | 0.1638 | 0.0016 | 0.0055 | 0.001 | 0.0015 | 0.0014 | 0.0052 | 0.0011 | 1.6976 | 0.0086 | 0.0009 | 0.0001 | 0.0015 | 0.0002 | 0.0021 | 0.0004 | 0.004 | 0.0003 | 0.0003 | 0.0002 | 0.0005 | 0.0002 | < LOD | 0.0002 | 0.0014 | 0.0002 | 0.0035 | 0.0002 | 0.0007 | 0.0002 | 0.0107 | 0.0003 | 0.0004 | 0.0002 | 0.0006 | 0.0003 | 0.01 | 0.0067 | < LOD | 0.0009 | < LOD | 0.0005 | < LOD | 0.0005
3112.05 | 0.2653 | 0.1839 | 0.3595 | 0.1001 | 2.2849 | 0.0441 | 28.9253 | 0.0758 | 0.0229 | 0.0044 | 0.215 | 0.0042 | 0.448 | 0.0041 | 0.1831 | 0.0024 | 0.1451 | 0.0015 | 0.0032 | 0.001 | < LOD | 0.0014 | 0.0051 | 0.0011 | 1.8139 | 0.0089 | 0.0009 | 0.0001 | 0.0015 | 0.0002 | 0.0015 | 0.0004 | 0.0038 | 0.0003 | 0.0003 | 0.0002 | 0.0004 | 0.0002 | < LOD | 0.0002 | 0.0013 | 0.0002 | 0.0036 | 0.0002 | 0.0007 | 0.0002 | 0.012 | 0.0003 | 0.0003 | 0.0002 | 0.0004 | 0.0003 | 0.0112 | 0.0067 | < LOD | 0.0009 | < LOD | 0.0005 | < LOD | 0.0005
3112.15 | 0.2791 | 0.1897 | 0.4077 | 0.0995 | 1.9148 | 0.0413 | 31.0024 | 0.0783 | 0.0211 | 0.0044 | 0.1584 | 0.0038 | 0.3903 | 0.0039 | 0.1429 | 0.0022 | 0.1848 | 0.0016 | 0.0028 | 0.001 | < LOD | 0.0014 | 0.0055 | 0.0011 | 1.5547 | 0.0082 | 0.0008 | 0.0001 | 0.0014 | 0.0002 | 0.0015 | 0.0004 | 0.0034 | 0.0003 | 0.0003 | 0.0002 | 0.0005 | 0.0002 | < LOD | 0.0002 | 0.0013 | 0.0002 | 0.0032 | 0.0002 | 0.0009 | 0.0002 | 0.0245 | 0.0004 | 0.0006 | 0.0002 | 0.0011 | 0.0003 | 0.0082 | 0.0067 | < LOD | 0.0009 | < LOD | 0.0005 | < LOD | 0.0005
3112.25 | 0.2653 | 0.1952 | 0.3729 | 0.1003 | 1.9015 | 0.0414 | 33.3836 | 0.0813 | 0.0247 | 0.0045 | 0.1655 | 0.0038 | 0.3769 | 0.0039 | 0.1209 | 0.0021 | 0.1451 | 0.0015 | 0.0023 | 0.001 | < LOD | 0.0013 | 0.0046 | 0.0011 | 1.387 | 0.0077 | 0.0008 | 0.0001 | 0.0015 | 0.0002 | 0.0003 | 0.0003 | 0.0033 | 0.0002 | 0.0003 | 0.0002 | 0.0006 | 0.0002 | < LOD | 0.0002 | 0.0013 | 0.0002 | 0.0032 | 0.0002 | 0.0008 | 0.0002 | 0.011 | 0.0003 | 0.0005 | 0.0002 | 0.0005 | 0.0003 | 0.0073 | 0.0065 | < LOD | 0.0009 | < LOD | 0.0005 | < LOD | 0.0004
3112.35 | 0.233 | 0.1909 | 0.3254 | 0.0993 | 2.0111 | 0.0422 | 33.667 | 0.0815 | 0.0232 | 0.0046 | 0.2162 | 0.0042 | 0.4058 | 0.004 | 0.1323 | 0.0022 | 0.1833 | 0.0016 | 0.004 | 0.001 | < LOD | 0.0013 | 0.0038 | 0.001 | 1.2948 | 0.0074 | 0.0007 | 0.0001 | 0.0015 | 0.0002 | 0.001 | 0.0003 | 0.003 | 0.0002 | 0.0003 | 0.0002 | 0.0006 | 0.0002 | < LOD | 0.0002 | 0.0014 | 0.0002 | 0.003 | 0.0002 | 0.0006 | 0.0002 | 0.0125 | 0.0003 | 0.0004 | 0.0002 | 0.0006 | 0.0003 | 0.0087 | 0.0065 | < LOD | 0.0009 | < LOD | 0.0005 | < LOD | 0.0004
3112.45 | 0.2187 | 0.1927 | 0.3252 | 0.0989 | 2.0013 | 0.0421 | 34.3209 | 0.0822 | 0.0291 | 0.0047 | 0.219 | 0.0043 | 0.406 | 0.004 | 0.1354 | 0.0022 | 0.1651 | 0.0016 | 0.0027 | 0.001 | < LOD | 0.0014 | 0.0031 | 0.001 | 1.2419 | 0.0073 | 0.0007 | 0.0001 | 0.0014 | 0.0002 | < LOD | 0.0003 | 0.0029 | 0.0002 | 0.0004 | 0.0002 | 0.0016 | 0.0002 | < LOD | 0.0002 | 0.001 | 0.0002 | 0.0032 | 0.0002 | 0.0006 | 0.0002 | 0.0102 | 0.0003 | 0.0004 | 0.0002 | 0.0004 | 0.0003 | < LOD | 0.0065 | 0.0042 | 0.0009 | < LOD | 0.0005 | < LOD | 0.0004
3112.55 | 0.258 | 0.2028 | 0.2934 | 0.1014 | 2.1176 | 0.0435 | 39.7518 | 0.0889 | 0.0272 | 0.0049 | 0.1262 | 0.0036 | 0.3303 | 0.0038 | 0.0689 | 0.0019 | 0.1083 | 0.0014 | 0.0043 | 0.0009 | < LOD | 0.0013 | 0.0037 | 0.0011 | 1.0337 | 0.0065 | 0.0006 | 0.0001 | 0.0012 | 0.0002 | < LOD | 0.0003 | 0.0022 | 0.0002 | 0.0003 | 0.0002 | 0.0007 | 0.0002 | < LOD | 0.0002 | 0.001 | 0.0002 | 0.0025 | 0.0002 | 0.0005 | 0.0002 | 0.0124 | 0.0003 | 0.0003 | 0.0002 | 0.0006 | 0.0003 | < LOD | 0.006 | < LOD | 0.0008 | < LOD | 0.0005 | < LOD | 0.0004
3112.65 | 0.2542 | 0.1757 | 0.3214 | 0.1056 | 2.7012 | 0.0474 | 37.6705 | 0.0863 | 0.0326 | 0.0051 | 0.1854 | 0.0041 | 0.4996 | 0.0044 | 0.0773 | 0.002 | 0.1421 | 0.0015 | 0.002 | 0.001 | < LOD | 0.0013 | 0.0031 | 0.001 | 0.9266 | 0.0062 | 0.0004 | 0.0001 | 0.0013 | 0.0002 | < LOD | 0.0003 | 0.0021 | 0.0002 | 0.0002 | 0.0002 | 0.0008 | 0.0002 | < LOD | 0.0002 | 0.0011 | 0.0002 | 0.0025 | 0.0002 | 0.0006 | 0.0002 | 0.0129 | 0.0003 | 0.0004 | 0.0002 | 0.0006 | 0.0003 | < LOD | 0.0062 | < LOD | 0.0008 | < LOD | 0.0005 | < LOD | 0.0004
3112.75 | < LOD | 0.187 | 0.3216 | 0.1086 | 4.6293 | 0.0586 | 33.1032 | 0.0812 | 0.0324 | 0.005 | 0.289 | 0.0048 | 1.175 | 0.0065 | 0.0571 | 0.0021 | 0.3197 | 0.002 | 0.0051 | 0.0011 | 0.0024 | 0.0015 | 0.0057 | 0.0012 | 1.2658 | 0.0074 | 0.0006 | 0.0001 | 0.0016 | 0.0002 | < LOD | 0.0003 | 0.0026 | 0.0002 | 0.0006 | 0.0002 | 0.0022 | 0.0002 | < LOD | 0.0002 | 0.0044 | 0.0002 | 0.0059 | 0.0002 | 0.0016 | 0.0002 | 0.02 | 0.0004 | 0.0008 | 0.0002 | 0.001 | 0.0003 | 0.0121 | 0.0064 | < LOD | 0.0009 | < LOD | 0.0005 | < LOD | 0.0005
3112.95 | 0.2884 | 0.1934 | 0.2839 | 0.0984 | 1.9448 | 0.0419 | 39.0452 | 0.0876 | 0.0302 | 0.0049 | 0.1375 | 0.0037 | 0.277 | 0.0035 | 0.0612 | 0.0018 | 0.121 | 0.0014 | 0.0037 | 0.0009 | < LOD | 0.0013 | 0.0015 | 0.001 | 0.8886 | 0.006 | 0.0005 | 0.0001 | 0.0013 | 0.0002 | < LOD | 0.0003 | 0.0019 | 0.0002 | 0.0002 | 0.0002 | 0.0008 | 0.0002 | < LOD | 0.0002 | 0.0011 | 0.0002 | 0.0026 | 0.0002 | 0.0005 | 0.0002 | 0.0206 | 0.0003 | 0.0005 | 0.0002 | 0.0009 | 0.0003 | < LOD | 0.006 | < LOD | 0.0008 | < LOD | 0.0005 | < LOD | 0.0004
3113.05 | 0.266 | 0.1956 | 0.281 | 0.0966 | 1.4671 | 0.0383 | 40.7458 | 0.0896 | 0.0257 | 0.0049 | 0.1439 | 0.0038 | 0.2522 | 0.0034 | 0.0778 | 0.0019 | 0.1282 | 0.0014 | 0.0023 | 0.0009 | < LOD | 0.0013 | 0.0028 | 0.001 | 0.8469 | 0.0059 | 0.0005 | 0.0001 | 0.0012 | 0.0002 | < LOD | 0.0003 | 0.0021 | 0.0002 | < LOD | 0.0002 | 0.0005 | 0.0002 | < LOD | 0.0002 | 0.001 | 0.0002 | 0.0023 | 0.0002 | 0.0006 | 0.0002 | 0.0354 | 0.0004 | 0.0005 | 0.0002 | 0.0018 | 0.0003 | < LOD | 0.006 | 0.001 | 0.0008 | < LOD | 0.0005 | < LOD | 0.0004
3113.15 | 0.2274 | 0.1977 | 0.2595 | 0.1006 | 1.8281 | 0.0414 | 38.5152 | 0.0875 | 0.0318 | 0.005 | 0.099 | 0.0034 | 0.326 | 0.0037 | 0.0776 | 0.0019 | 0.1095 | 0.0014 | 0.0039 | 0.0009 | < LOD | 0.0013 | 0.0039 | 0.0011 | 1.1971 | 0.007 | 0.0006 | 0.0001 | 0.0013 | 0.0002 | < LOD | 0.0003 | 0.0027 | 0.0002 | < LOD | 0.0002 | 0.0003 | 0.0002 | < LOD | 0.0002 | 0.001 | 0.0002 | 0.0027 | 0.0002 | 0.0009 | 0.0002 | 0.0266 | 0.0004 | 0.0005 | 0.0002 | 0.0013 | 0.0003 | < LOD | 0.0061 | < LOD | 0.0009 | < LOD | 0.0005 | < LOD | 0.0004
3113.25 | 0.2235 | 0.1836 | 0.2621 | 0.0939 | 1.3709 | 0.0369 | 36.9333 | 0.0845 | 0.024 | 0.0046 | 0.0782 | 0.0031 | 0.2749 | 0.0034 | 0.0602 | 0.0018 | 0.1917 | 0.0016 | 0.0031 | 0.001 | < LOD | 0.0013 | 0.0019 | 0.0009 | 0.742 | 0.0056 | 0.0003 | 0.0001 | 0.0013 | 0.0002 | < LOD | 0.0003 | 0.002 | 0.0002 | < LOD | 0.0002 | 0.0004 | 0.0002 | < LOD | 0.0002 | 0.0008 | 0.0002 | 0.0024 | 0.0002 | 0.0009 | 0.0002 | 0.0406 | 0.0004 | 0.0006 | 0.0002 | 0.0021 | 0.0003 | < LOD | 0.0061 | < LOD | 0.0009 | < LOD | 0.0005 | < LOD | 0.0005
3113.35 | 0.2105 | 0.198 | 0.3012 | 0.1008 | 1.8465 | 0.0416 | 38.1033 | 0.0873 | 0.0286 | 0.005 | 0.0881 | 0.0033 | 0.324 | 0.0038 | 0.0767 | 0.002 | 0.1569 | 0.0015 | < LOD | 0.001 | < LOD | 0.0014 | 0.0042 | 0.0011 | 1.2614 | 0.0072 | 0.0007 | 0.0001 | 0.0013 | 0.0002 | < LOD | 0.0003 | 0.0029 | 0.0002 | < LOD | 0.0002 | 0.0004 | 0.0002 | < LOD | 0.0002 | 0.0011 | 0.0002 | 0.0025 | 0.0002 | 0.0006 | 0.0002 | 0.0287 | 0.0004 | 0.0003 | 0.0002 | 0.0014 | 0.0003 | < LOD | 0.0062 | < LOD | 0.0009 | < LOD | 0.0005 | < LOD | 0.0004
3113.45 | 0.2553 | 0.1917 | 0.3266 | 0.0968 | 1.6138 | 0.0392 | 36.688 | 0.0849 | 0.0263 | 0.0048 | 0.1006 | 0.0034 | 0.3238 | 0.0037 | 0.1341 | 0.0022 | 0.1341 | 0.0015 | 0.0015 | 0.0009 | < LOD | 0.0013 | 0.0022 | 0.001 | 0.9503 | 0.0063 | 0.0004 | 0.0001 | 0.0013 | 0.0002 | < LOD | 0.0003 | 0.0023 | 0.0002 | < LOD | 0.0002 | 0.0003 | 0.0001 | < LOD | 0.0002 | 0.001 | 0.0002 | 0.0025 | 0.0002 | 0.0006 | 0.0002 | 0.0244 | 0.0004 | 0.0005 | 0.0002 | 0.0013 | 0.0003 | 0.0134 | 0.0063 | < LOD | 0.0008 | < LOD | 0.0005 | < LOD | 0.0004
3113.55 | 0.3076 | 0.1923 | 0.3092 | 0.0931 | 1.2454 | 0.0358 | 34.3272 | 0.0816 | 0.0339 | 0.0048 | 0.0731 | 0.0031 | 0.2864 | 0.0034 | 0.0959 | 0.002 | 0.1478 | 0.0015 | 0.0018 | 0.001 | < LOD | 0.0013 | 0.0019 | 0.001 | 0.903 | 0.0062 | 0.0004 | 0.0001 | 0.0014 | 0.0002 | < LOD | 0.0003 | 0.002 | 0.0002 | < LOD | 0.0002 | 0.0002 | 0.0001 | < LOD | 0.0002 | 0.0009 | 0.0002 | 0.0024 | 0.0002 | 0.0009 | 0.0002 | 0.034 | 0.0004 | 0.0005 | 0.0002 | 0.0017 | 0.0003 | < LOD | 0.0066 | < LOD | 0.0008 | < LOD | 0.0005 | < LOD | 0.0004
3113.65 | 0.3316 | 0.1911 | 0.3183 | 0.0941 | 1.3803 | 0.0369 | 33.7919 | 0.0812 | 0.0269 | 0.0046 | 0.096 | 0.0033 | 0.3118 | 0.0035 | 0.1175 | 0.0021 | 0.1394 | 0.0014 | 0.0043 | 0.0009 | < LOD | 0.0013 | 0.0027 | 0.001 | 1.0046 | 0.0066 | 0.0005 | 0.0001 | 0.0013 | 0.0002 | < LOD | 0.0003 | 0.0027 | 0.0002 | < LOD | 0.0002 | 0.0003 | 0.0002 | < LOD | 0.0002 | 0.001 | 0.0002 | 0.0024 | 0.0002 | 0.0007 | 0.0002 | 0.0306 | 0.0004 | 0.0005 | 0.0002 | 0.0014 | 0.0003 | < LOD | 0.0067 | < LOD | 0.0008 | < LOD | 0.0005 | < LOD | 0.0004
3113.75 | < LOD | 0.1934 | 0.2947 | 0.0947 | 1.3584 | 0.0367 | 33.2159 | 0.0803 | 0.0236 | 0.0044 | 0.0872 | 0.0031 | 0.3005 | 0.0035 | 0.1217 | 0.0021 | 0.1809 | 0.0016 | 0.0032 | 0.001 | < LOD | 0.0014 | 0.0026 | 0.001 | 1.0087 | 0.0066 | 0.0006 | 0.0001 | 0.0012 | 0.0002 | 0.0004 | 0.0003 | 0.0024 | 0.0002 | 0.0003 | 0.0002 | 0.0004 | 0.0002 | < LOD | 0.0002 | 0.001 | 0.0002 | 0.0025 | 0.0002 | 0.0008 | 0.0002 | 0.0299 | 0.0004 | 0.0005 | 0.0002 | 0.0016 | 0.0003 | < LOD | 0.0067 | < LOD | 0.0008 | < LOD | 0.0005 | < LOD | 0.0004
3113.85 | 0.2012 | 0.185 | 0.3453 | 0.093 | 1.4789 | 0.0374 | 31.9391 | 0.0787 | 0.0273 | 0.0043 | 0.0952 | 0.0032 | 0.3192 | 0.0035 | 0.1503 | 0.0022 | 0.1339 | 0.0014 | 0.0027 | 0.0009 | < LOD | 0.0014 | 0.0026 | 0.001 | 1.0947 | 0.0069 | 0.0005 | 0.0001 | 0.0015 | 0.0002 | 0.0011 | 0.0003 | 0.0025 | 0.0002 | < LOD | 0.0002 | 0.0004 | 0.0002 | < LOD | 0.0002 | 0.001 | 0.0002 | 0.0024 | 0.0002 | 0.0006 | 0.0002 | 0.024 | 0.0004 | 0.0004 | 0.0002 | 0.001 | 0.0003 | 0.0095 | 0.0068 | < LOD | 0.0009 | < LOD | 0.0005 | < LOD | 0.0004
3113.95 | 0.2104 | 0.1878 | 0.2962 | 0.0938 | 1.5263 | 0.038 | 30.86 | 0.0776 | 0.0225 | 0.0043 | 0.1039 | 0.0033 | 0.3385 | 0.0036 | 0.1546 | 0.0022 | 0.1636 | 0.0015 | 0.0037 | 0.001 | < LOD | 0.0014 | 0.0047 | 0.0011 | 1.3048 | 0.0075 | 0.0007 | 0.0001 | 0.0013 | 0.0002 | 0.0008 | 0.0003 | 0.0029 | 0.0002 | 0.0003 | 0.0002 | 0.0006 | 0.0002 | < LOD | 0.0002 | 0.0012 | 0.0002 | 0.0029 | 0.0002 | 0.0007 | 0.0002 | 0.0238 | 0.0004 | 0.0005 | 0.0002 | 0.0013 | 0.0003 | 0.0114 | 0.0068 | 0.0012 | 0.0009 | < LOD | 0.0005 | < LOD | 0.0004
3114.05 | 0.2189 | 0.1834 | 0.3892 | 0.0957 | 1.6426 | 0.0389 | 30.3571 | 0.0771 | 0.0212 | 0.0044 | 0.1075 | 0.0033 | 0.3556 | 0.0037 | 0.1326 | 0.0022 | 0.1547 | 0.0015 | 0.0044 | 0.001 | < LOD | 0.0014 | 0.0038 | 0.001 | 1.3108 | 0.0076 | 0.0006 | 0.0001 | 0.0015 | 0.0002 | 0.0026 | 0.0004 | 0.0028 | 0.0002 | < LOD | 0.0002 | 0.0004 | 0.0002 | < LOD | 0.0002 | 0.0012 | 0.0002 | 0.0027 | 0.0002 | 0.0013 | 0.0002 | 0.0439 | 0.0004 | 0.0006 | 0.0002 | 0.0022 | 0.0003 | < LOD | 0.0068 | 0.001 | 0.0009 | < LOD | 0.0005 | < LOD | 0.0005
3114.15 | < LOD | 0.1812 | 0.3323 | 0.0958 | 1.6827 | 0.0391 | 28.2818 | 0.0742 | 0.0287 | 0.0044 | 0.1029 | 0.0033 | 0.3695 | 0.0037 | 0.1566 | 0.0023 | 0.1666 | 0.0016 | 0.0025 | 0.001 | < LOD | 0.0014 | 0.0033 | 0.001 | 1.4281 | 0.0079 | 0.0007 | 0.0001 | 0.0015 | 0.0002 | 0.0023 | 0.0004 | 0.0029 | 0.0003 | 0.0003 | 0.0002 | 0.0004 | 0.0002 | < LOD | 0.0002 | 0.0011 | 0.0002 | 0.0029 | 0.0002 | 0.0008 | 0.0002 | 0.0353 | 0.0004 | 0.0004 | 0.0002 | 0.0018 | 0.0003 | 0.0119 | 0.0069 | < LOD | 0.0009 | < LOD | 0.0005 | < LOD | 0.0005
3114.25 | 0.2532 | 0.1856 | 0.3672 | 0.0953 | 1.5534 | 0.0381 | 28.9843 | 0.0752 | 0.0324 | 0.0045 | 0.1109 | 0.0034 | 0.3424 | 0.0036 | 0.1763 | 0.0023 | 0.2053 | 0.0017 | 0.0034 | 0.001 | < LOD | 0.0014 | 0.0034 | 0.001 | 1.3361 | 0.0077 | 0.0006 | 0.0001 | 0.0014 | 0.0002 | 0.0021 | 0.0004 | 0.003 | 0.0002 | 0.0002 | 0.0002 | 0.0003 | 0.0002 | < LOD | 0.0002 | 0.0009 | 0.0002 | 0.003 | 0.0002 | 0.0007 | 0.0002 | 0.0334 | 0.0004 | 0.0005 | 0.0002 | 0.0016 | 0.0003 | 0.011 | 0.0069 | < LOD | 0.0009 | < LOD | 0.0005 | < LOD | 0.0005
3114.35 | < LOD | 0.1828 | 0.4325 | 0.097 | 1.7058 | 0.0391 | 28.0781 | 0.0739 | 0.0271 | 0.0043 | 0.1292 | 0.0035 | 0.3724 | 0.0038 | 0.2085 | 0.0025 | 0.171 | 0.0016 | 0.0025 | 0.001 | < LOD | 0.0014 | 0.0036 | 0.001 | 1.3268 | 0.0077 | 0.0006 | 0.0001 | 0.0014 | 0.0002 | 0.003 | 0.0004 | 0.003 | 0.0003 | < LOD | 0.0002 | 0.0004 | 0.0002 | < LOD | 0.0002 | 0.001 | 0.0002 | 0.0028 | 0.0002 | 0.001 | 0.0002 | 0.0304 | 0.0004 | 0.0006 | 0.0002 | 0.0014 | 0.0003 | < LOD | 0.0069 | < LOD | 0.0009 | < LOD | 0.0005 | < LOD | 0.0005
3114.45 | 0.1963 | 0.1868 | 0.3467 | 0.0949 | 1.498 | 0.0376 | 28.5919 | 0.0743 | 0.0268 | 0.0045 | 0.2038 | 0.0041 | 0.3175 | 0.0036 | 0.2431 | 0.0026 | 0.166 | 0.0016 | < LOD | 0.001 | < LOD | 0.0014 | 0.005 | 0.0011 | 1.2242 | 0.0074 | 0.0006 | 0.0001 | 0.0013 | 0.0002 | 0.011 | 0.0006 | 0.0026 | 0.0002 | < LOD | 0.0002 | 0.0005 | 0.0002 | < LOD | 0.0002 | 0.001 | 0.0002 | 0.0028 | 0.0002 | 0.0009 | 0.0002 | 0.0492 | 0.0005 | 0.0007 | 0.0002 | 0.0023 | 0.0003 | 0.0071 | 0.0069 | < LOD | 0.0009 | < LOD | 0.0005 | < LOD | 0.0005
3114.55 | 0.2121 | 0.1833 | 0.298 | 0.0943 | 1.5731 | 0.038 | 27.8916 | 0.0733 | 0.0306 | 0.0043 | 0.1356 | 0.0035 | 0.3441 | 0.0036 | 0.1776 | 0.0023 | 0.1275 | 0.0014 | 0.0015 | 0.0009 | < LOD | 0.0014 | 0.0033 | 0.001 | 1.2659 | 0.0075 | 0.0007 | 0.0001 | 0.0013 | 0.0002 | 0.0102 | 0.0006 | 0.0027 | 0.0002 | < LOD | 0.0002 | 0.0005 | 0.0002 | < LOD | 0.0002 | 0.0009 | 0.0002 | 0.003 | 0.0002 | 0.0008 | 0.0002 | 0.0371 | 0.0004 | 0.0004 | 0.0002 | 0.002 | 0.0003 | 0.0087 | 0.0069 | < LOD | 0.0009 | < LOD | 0.0005 | < LOD | 0.0005
3114.65 | 0.3894 | 0.1542 | 0.4351 | 0.087 | 1.016 | 0.0319 | 20.7862 | 0.0619 | 0.014 | 0.0034 | 0.1963 | 0.0037 | 0.2415 | 0.0029 | 0.2208 | 0.0024 | 0.1014 | 0.0013 | 0.0059 | 0.0009 | < LOD | 0.0012 | 0.0028 | 0.0009 | 1.117 | 0.007 | 0.0006 | 0.0001 | 0.0015 | 0.0002 | 0.0175 | 0.0008 | 0.003 | 0.0003 | 0.0002 | 0.0002 | 0.0004 | 0.0002 | < LOD | 0.0003 | 0.0011 | 0.0003 | 0.0036 | 0.0002 | 0.0007 | 0.0002 | 0.0197 | 0.0004 | 0.0006 | 0.0003 | 0.0009 | 0.0003 | 0.0104 | 0.0065 | < LOD | 0.001 | < LOD | 0.0006 | < LOD | 0.0005
3114.8 | 0.1996 | 0.1794 | 0.3837 | 0.0953 | 1.6054 | 0.0382 | 25.6999 | 0.0704 | 0.0208 | 0.0041 | 0.3827 | 0.0051 | 0.3282 | 0.0035 | 0.313 | 0.0028 | 0.1422 | 0.0015 | 0.0023 | 0.001 | < LOD | 0.0014 | 0.0084 | 0.0012 | 1.5512 | 0.0083 | 0.0008 | 0.0001 | 0.0013 | 0.0002 | 0.0056 | 0.0005 | 0.0034 | 0.0003 | 0.0003 | 0.0002 | 0.0005 | 0.0002 | < LOD | 0.0003 | 0.0011 | 0.0002 | 0.0032 | 0.0002 | 0.0007 | 0.0002 | 0.0333 | 0.0004 | 0.0003 | 0.0002 | 0.0017 | 0.0003 | < LOD | 0.007 | < LOD | 0.0009 | < LOD | 0.0006 | < LOD | 0.0005
3114.95 | 0.2731 | 0.168 | 0.3697 | 0.0922 | 1.0718 | 0.0333 | 23.4376 | 0.0662 | 0.0186 | 0.0041 | 0.5903 | 0.0061 | 0.2789 | 0.0032 | 0.4135 | 0.0031 | 0.133 | 0.0014 | 0.005 | 0.0009 | < LOD | 0.0013 | 0.0079 | 0.0011 | 1.2445 | 0.0074 | 0.0007 | 0.0001 | 0.0015 | 0.0002 | 0.0115 | 0.0006 | 0.0028 | 0.0003 | 0.0003 | 0.0002 | 0.0006 | 0.0002 | < LOD | 0.0003 | 0.0009 | 0.0002 | 0.003 | 0.0002 | 0.0007 | 0.0002 | 0.0333 | 0.0004 | 0.0005 | 0.0003 | 0.0016 | 0.0003 | < LOD | 0.0067 | 0.0012 | 0.001 | < LOD | 0.0006 | < LOD | 0.0005
3115.05 | 0.188 | 0.1821 | 0.3028 | 0.0951 | 1.6569 | 0.0387 | 26.507 | 0.0716 | 0.0212 | 0.0042 | 0.16 | 0.0037 | 0.361 | 0.0037 | 0.2237 | 0.0025 | 0.1459 | 0.0015 | 0.0031 | 0.0009 | 0.0014 | 0.0014 | 0.0103 | 0.0012 | 1.537 | 0.0082 | 0.0008 | 0.0001 | 0.0013 | 0.0002 | 0.0058 | 0.0005 | 0.0031 | 0.0003 | < LOD | 0.0002 | 0.0004 | 0.0002 | < LOD | 0.0003 | 0.0012 | 0.0002 | 0.003 | 0.0002 | 0.0007 | 0.0002 | 0.0262 | 0.0004 | 0.0004 | 0.0002 | 0.0014 | 0.0003 | < LOD | 0.0069 | < LOD | 0.0009 | < LOD | 0.0006 | < LOD | 0.0005
3115.15 | 0.2034 | 0.1841 | 0.4079 | 0.0988 | 1.7012 | 0.0396 | 27.5275 | 0.0736 | 0.0242 | 0.0047 | 0.3287 | 0.005 | 0.3415 | 0.0037 | 0.3389 | 0.003 | 0.2077 | 0.0017 | 0.0026 | 0.001 | < LOD | 0.0015 | 0.0156 | 0.0014 | 1.6846 | 0.0087 | 0.0008 | 0.0001 | 0.0015 | 0.0002 | 0.0017 | 0.0004 | 0.0029 | 0.0003 | < LOD | 0.0002 | 0.0004 | 0.0002 | < LOD | 0.0003 | 0.0011 | 0.0002 | 0.0029 | 0.0002 | 0.0014 | 0.0002 | 0.0765 | 0.0006 | 0.0007 | 0.0003 | 0.0038 | 0.0003 | 0.007 | 0.0069 | 0.0013 | 0.0009 | 0.0006 | 0.0006 | < LOD | 0.0005
3115.25 | 0.212 | 0.1835 | 0.3543 | 0.0968 | 1.7099 | 0.0397 | 28.6952 | 0.0754 | 0.0189 | 0.0043 | 0.2005 | 0.0041 | 0.3483 | 0.0037 | 0.183 | 0.0024 | 0.1915 | 0.0017 | 0.0018 | 0.001 | < LOD | 0.0014 | 0.0138 | 0.0013 | 1.7895 | 0.0089 | 0.001 | 0.0001 | 0.0013 | 0.0002 | 0.0049 | 0.0004 | 0.0032 | 0.0003 | 0.0002 | 0.0002 | 0.0006 | 0.0002 | < LOD | 0.0002 | 0.0012 | 0.0002 | 0.003 | 0.0002 | 0.0009 | 0.0002 | 0.0379 | 0.0004 | 0.0005 | 0.0002 | 0.0019 | 0.0003 | 0.0092 | 0.0069 | < LOD | 0.0009 | < LOD | 0.0005 | < LOD | 0.0005
3115.35 | 0.2681 | 0.1878 | 0.3304 | 0.0993 | 2.042 | 0.0421 | 26.9353 | 0.0727 | 0.0246 | 0.0045 | 0.41 | 0.0054 | 0.469 | 0.0042 | 0.3404 | 0.003 | 0.1962 | 0.0017 | 0.0044 | 0.001 | < LOD | 0.0015 | 0.0097 | 0.0012 | 1.7404 | 0.0088 | 0.0009 | 0.0001 | 0.0014 | 0.0002 | 0.0058 | 0.0005 | 0.003 | 0.0003 | < LOD | 0.0002 | 0.0004 | 0.0002 | < LOD | 0.0003 | 0.0013 | 0.0002 | 0.0034 | 0.0002 | 0.0009 | 0.0002 | 0.0329 | 0.0004 | 0.0005 | 0.0002 | 0.0016 | 0.0003 | 0.0168 | 0.007 | < LOD | 0.0009 | < LOD | 0.0006 | < LOD | 0.0005
3115.45 | 0.2126 | 0.187 | 0.3782 | 0.0985 | 1.9463 | 0.0413 | 27.1615 | 0.0729 | 0.0288 | 0.0045 | 0.3145 | 0.0048 | 0.4529 | 0.0041 | 0.299 | 0.0029 | 0.2177 | 0.0017 | 0.0017 | 0.001 | < LOD | 0.0014 | 0.0077 | 0.0011 | 1.5939 | 0.0084 | 0.0008 | 0.0001 | 0.0014 | 0.0002 | 0.0072 | 0.0005 | 0.0031 | 0.0003 | < LOD | 0.0002 | 0.0005 | 0.0002 | < LOD | 0.0003 | 0.0012 | 0.0002 | 0.0032 | 0.0002 | 0.0009 | 0.0002 | 0.0442 | 0.0004 | 0.0005 | 0.0002 | 0.0022 | 0.0003 | 0.0139 | 0.0069 | < LOD | 0.0009 | < LOD | 0.0005 | < LOD | 0.0005
3115.55 | 0.2526 | 0.1854 | 0.3274 | 0.0991 | 2.0735 | 0.0425 | 28.307 | 0.0748 | 0.0256 | 0.0046 | 0.1924 | 0.0041 | 0.5084 | 0.0044 | 0.2284 | 0.0026 | 0.1958 | 0.0017 | 0.0013 | 0.001 | < LOD | 0.0014 | 0.0082 | 0.0012 | 1.6078 | 0.0084 | 0.001 | 0.0001 | 0.0013 | 0.0002 | 0.028 | 0.0008 | 0.0032 | 0.0003 | < LOD | 0.0002 | 0.0006 | 0.0002 | < LOD | 0.0002 | 0.0012 | 0.0002 | 0.0029 | 0.0002 | 0.0009 | 0.0002 | 0.0478 | 0.0005 | 0.0006 | 0.0002 | 0.0022 | 0.0003 | 0.0102 | 0.0068 | < LOD | 0.0009 | < LOD | 0.0005 | < LOD | 0.0005
3115.65 | < LOD | 0.1825 | 0.3396 | 0.099 | 2.1524 | 0.0427 | 27.1382 | 0.0728 | 0.0256 | 0.0044 | 0.2107 | 0.0042 | 0.5383 | 0.0044 | 0.1774 | 0.0024 | 0.2397 | 0.0018 | < LOD | 0.0011 | < LOD | 0.0014 | 0.0082 | 0.0012 | 1.5304 | 0.0083 | 0.0009 | 0.0001 | 0.0013 | 0.0002 | 0.0259 | 0.0008 | 0.0031 | 0.0003 | < LOD | 0.0002 | 0.0006 | 0.0002 | < LOD | 0.0002 | 0.0011 | 0.0002 | 0.0028 | 0.0002 | 0.0009 | 0.0002 | 0.0391 | 0.0004 | 0.0007 | 0.0002 | 0.002 | 0.0003 | 0.016 | 0.0069 | < LOD | 0.0009 | < LOD | 0.0006 | < LOD | 0.0005
3115.75 | 0.1984 | 0.1853 | 0.3203 | 0.0976 | 1.8309 | 0.0406 | 29.9508 | 0.0767 | 0.0283 | 0.0046 | 0.1436 | 0.0037 | 0.4245 | 0.004 | 0.2178 | 0.0026 | 0.2576 | 0.0018 | < LOD | 0.001 | < LOD | 0.0014 | 0.0082 | 0.0012 | 1.3889 | 0.0079 | 0.0009 | 0.0001 | 0.0011 | 0.0002 | 0.0374 | 0.001 | 0.0028 | 0.0003 | 0.0002 | 0.0002 | 0.0006 | 0.0002 | < LOD | 0.0003 | 0.0011 | 0.0002 | 0.0025 | 0.0002 | 0.0017 | 0.0002 | 0.094 | 0.0006 | 0.0008 | 0.0003 | 0.0046 | 0.0003 | 0.0124 | 0.0067 | < LOD | 0.0009 | < LOD | 0.0006 | < LOD | 0.0005
3115.85 | < LOD | 0.1817 | 0.3862 | 0.0977 | 1.7963 | 0.04 | 28.0847 | 0.0741 | 0.0226 | 0.0043 | 0.1232 | 0.0035 | 0.4027 | 0.0039 | 0.2149 | 0.0025 | 0.1757 | 0.0016 | 0.002 | 0.001 | < LOD | 0.0014 | 0.0058 | 0.0011 | 1.4691 | 0.0081 | 0.0008 | 0.0001 | 0.0014 | 0.0002 | 0.0132 | 0.0006 | 0.003 | 0.0003 | < LOD | 0.0002 | 0.0005 | 0.0002 | < LOD | 0.0002 | 0.0012 | 0.0002 | 0.0026 | 0.0002 | 0.001 | 0.0002 | 0.0504 | 0.0005 | 0.0006 | 0.0002 | 0.0026 | 0.0003 | 0.0107 | 0.0068 | 0.0011 | 0.0009 | < LOD | 0.0005 | < LOD | 0.0005
3115.95 | 0.3415 | 0.1884 | 0.3967 | 0.0992 | 2.1454 | 0.0429 | 28.0019 | 0.0745 | 0.0379 | 0.0049 | 0.1309 | 0.0036 | 0.4965 | 0.0043 | 0.3016 | 0.0029 | 0.2692 | 0.0019 | 0.0043 | 0.001 | < LOD | 0.0015 | 0.0086 | 0.0012 | 1.6002 | 0.0085 | 0.0006 | 0.0001 | 0.0017 | 0.0002 | 0.0086 | 0.0005 | 0.0033 | 0.0003 | < LOD | 0.0002 | 0.0008 | 0.0002 | < LOD | 0.0003 | 0.0011 | 0.0002 | 0.0029 | 0.0002 | 0.0016 | 0.0002 | 0.1131 | 0.0006 | 0.001 | 0.0003 | 0.0058 | 0.0003 | 0.0078 | 0.0069 | < LOD | 0.0009 | < LOD | 0.0006 | < LOD | 0.0005
3116.05 | 0.2428 | 0.1858 | 0.4098 | 0.1046 | 2.1409 | 0.0439 | 28.8227 | 0.077 | 0.031 | 0.0048 | 0.1287 | 0.0037 | 0.4649 | 0.0043 | 0.2423 | 0.0027 | 0.2864 | 0.002 | 0.0035 | 0.0011 | 0.0019 | 0.0015 | 0.0335 | 0.0018 | 2.3926 | 0.0103 | 0.0011 | 0.0001 | 0.0017 | 0.0002 | 0.0028 | 0.0004 | 0.0039 | 0.0003 | < LOD | 0.0002 | 0.0005 | 0.0002 | < LOD | 0.0003 | 0.0012 | 0.0002 | 0.0035 | 0.0002 | 0.0011 | 0.0002 | 0.0655 | 0.0005 | 0.0008 | 0.0003 | 0.0035 | 0.0003 | 0.0067 | 0.0067 | < LOD | 0.0009 | < LOD | 0.0006 | < LOD | 0.0005
3116.15 | 0.1967 | 0.1875 | 0.4168 | 0.1002 | 2.1485 | 0.043 | 29.0689 | 0.076 | 0.0413 | 0.0047 | 0.1082 | 0.0034 | 0.467 | 0.0042 | 0.1736 | 0.0024 | 0.2582 | 0.0018 | 0.0031 | 0.001 | < LOD | 0.0014 | 0.0096 | 0.0012 | 1.6446 | 0.0085 | 0.0008 | 0.0001 | 0.0015 | 0.0002 | 0.003 | 0.0004 | 0.0034 | 0.0003 | < LOD | 0.0002 | 0.0005 | 0.0002 | < LOD | 0.0002 | 0.001 | 0.0002 | 0.0031 | 0.0002 | 0.0011 | 0.0002 | 0.0536 | 0.0005 | 0.0009 | 0.0002 | 0.0029 | 0.0003 | < LOD | 0.0068 | < LOD | 0.0009 | < LOD | 0.0006 | < LOD | 0.0005
3116.25 | 0.257 | 0.1891 | 0.344 | 0.0965 | 1.8561 | 0.0408 | 29.7408 | 0.0766 | 0.0317 | 0.0046 | 0.0761 | 0.0031 | 0.3875 | 0.0039 | 0.1639 | 0.0023 | 0.2803 | 0.0019 | 0.0027 | 0.001 | < LOD | 0.0014 | 0.0089 | 0.0012 | 1.5508 | 0.0083 | 0.0007 | 0.0001 | 0.0015 | 0.0002 | 0.0021 | 0.0004 | 0.0033 | 0.0003 | 0.0003 | 0.0002 | 0.0004 | 0.0002 | < LOD | 0.0003 | 0.0011 | 0.0002 | 0.0032 | 0.0002 | 0.0015 | 0.0002 | 0.0689 | 0.0005 | 0.001 | 0.0003 | 0.0034 | 0.0003 | 0.0082 | 0.0067 | < LOD | 0.0009 | 0.0006 | 0.0006 | < LOD | 0.0005
3116.35 | < LOD | 0.1906 | 0.2817 | 0.102 | 2.1044 | 0.0433 | 31.1628 | 0.079 | 0.0276 | 0.0048 | 0.1456 | 0.0038 | 0.4196 | 0.0041 | 0.179 | 0.0024 | 0.2156 | 0.0017 | 0.0039 | 0.001 | < LOD | 0.0015 | 0.0143 | 0.0014 | 1.8945 | 0.0091 | 0.0011 | 0.0001 | 0.0016 | 0.0002 | 0.0015 | 0.0004 | 0.0036 | 0.0003 | 0.0002 | 0.0002 | 0.0004 | 0.0002 | < LOD | 0.0002 | 0.0014 | 0.0002 | 0.0035 | 0.0002 | 0.0008 | 0.0002 | 0.0317 | 0.0004 | 0.0006 | 0.0002 | 0.0014 | 0.0003 | 0.0107 | 0.0066 | < LOD | 0.0009 | < LOD | 0.0006 | < LOD | 0.0005
3116.45 | < LOD | 0.1933 | 0.3808 | 0.1041 | 2.1101 | 0.0436 | 32.2757 | 0.0809 | 0.0397 | 0.0051 | 0.0924 | 0.0034 | 0.4217 | 0.0041 | 0.1691 | 0.0024 | 0.2193 | 0.0017 | 0.0037 | 0.001 | < LOD | 0.0014 | 0.013 | 0.0013 | 1.8613 | 0.0089 | 0.001 | 0.0001 | 0.0015 | 0.0002 | 0.0012 | 0.0003 | 0.0036 | 0.0003 | < LOD | 0.0002 | 0.0003 | 0.0002 | < LOD | 0.0002 | 0.0012 | 0.0002 | 0.003 | 0.0002 | 0.0007 | 0.0002 | 0.0298 | 0.0004 | 0.0005 | 0.0002 | 0.0016 | 0.0003 | < LOD | 0.0065 | < LOD | 0.0009 | < LOD | 0.0005 | < LOD | 0.0005
3116.55 | 0.1957 | 0.1945 | 0.3484 | 0.1024 | 2.0676 | 0.0432 | 33.6275 | 0.0824 | 0.0304 | 0.0049 | 0.0992 | 0.0034 | 0.3824 | 0.004 | 0.1404 | 0.0023 | 0.1911 | 0.0017 | 0.0047 | 0.001 | < LOD | 0.0014 | 0.008 | 0.0012 | 1.7203 | 0.0086 | 0.0009 | 0.0001 | 0.0015 | 0.0002 | 0.0008 | 0.0003 | 0.0036 | 0.0003 | < LOD | 0.0002 | 0.0004 | 0.0002 | < LOD | 0.0002 | 0.0012 | 0.0002 | 0.0031 | 0.0002 | 0.0008 | 0.0002 | 0.0314 | 0.0004 | 0.0006 | 0.0002 | 0.0014 | 0.0003 | < LOD | 0.0065 | < LOD | 0.0009 | < LOD | 0.0005 | < LOD | 0.0005
3116.95 | 0.2204 | 0.1851 | 0.3718 | 0.0981 | 1.8572 | 0.0408 | 30.1709 | 0.0771 | 0.031 | 0.0046 | 0.0991 | 0.0033 | 0.385 | 0.0039 | 0.1757 | 0.0024 | 0.1902 | 0.0016 | 0.0014 | 0.001 | < LOD | 0.0014 | 0.0052 | 0.0011 | 1.4284 | 0.0079 | 0.0007 | 0.0001 | 0.0014 | 0.0002 | 0.0047 | 0.0004 | 0.0032 | 0.0003 | 0.0002 | 0.0002 | 0.0004 | 0.0002 | < LOD | 0.0002 | 0.001 | 0.0002 | 0.0028 | 0.0002 | 0.0007 | 0.0002 | 0.0328 | 0.0004 | 0.0006 | 0.0002 | 0.0015 | 0.0003 | 0.0086 | 0.0067 | < LOD | 0.0009 | < LOD | 0.0005 | < LOD | 0.0005
3117.05 | 0.2859 | 0.1763 | 0.3573 | 0.096 | 1.7988 | 0.0399 | 27.9969 | 0.0738 | 0.0268 | 0.0043 | 0.1329 | 0.0035 | 0.4091 | 0.0039 | 0.2152 | 0.0025 | 0.1487 | 0.0015 | 0.0045 | 0.0009 | 0.0025 | 0.0014 | 0.0054 | 0.0011 | 1.4188 | 0.0079 | 0.0008 | 0.0001 | 0.0012 | 0.0002 | 0.0193 | 0.0007 | 0.0055 | 0.0003 | 0.0002 | 0.0002 | 0.0004 | 0.0002 | < LOD | 0.0002 | 0.0011 | 0.0002 | 0.0028 | 0.0002 | 0.0007 | 0.0002 | 0.029 | 0.0004 | 0.0004 | 0.0002 | 0.0012 | 0.0003 | 0.0113 | 0.0068 | < LOD | 0.0009 | < LOD | 0.0005 | < LOD | 0.0005
3117.15 | 0.2694 | 0.1802 | 0.3681 | 0.0957 | 1.8336 | 0.0402 | 28.0315 | 0.074 | 0.0289 | 0.0043 | 0.1101 | 0.0033 | 0.3872 | 0.0038 | 0.1821 | 0.0024 | 0.1696 | 0.0016 | 0.003 | 0.001 | < LOD | 0.0014 | 0.0054 | 0.0011 | 1.4927 | 0.0081 | 0.0009 | 0.0001 | 0.0013 | 0.0002 | 0.0162 | 0.0007 | 0.0052 | 0.0003 | 0.0003 | 0.0002 | 0.0004 | 0.0002 | < LOD | 0.0002 | 0.0012 | 0.0002 | 0.0029 | 0.0002 | 0.0008 | 0.0002 | 0.0259 | 0.0004 | 0.0005 | 0.0002 | 0.0013 | 0.0003 | < LOD | 0.0069 | < LOD | 0.0009 | < LOD | 0.0006 | < LOD | 0.0005
3117.25 | 0.2226 | 0.1805 | 0.3503 | 0.0968 | 1.7119 | 0.0395 | 27.8062 | 0.0738 | 0.0296 | 0.0045 | 0.1023 | 0.0033 | 0.3892 | 0.0038 | 0.1939 | 0.0024 | 0.1509 | 0.0015 | 0.0028 | 0.001 | < LOD | 0.0014 | 0.0062 | 0.0011 | 1.5012 | 0.0082 | 0.0008 | 0.0001 | 0.0013 | 0.0002 | 0.0134 | 0.0006 | 0.0033 | 0.0003 | 0.0003 | 0.0002 | 0.0004 | 0.0002 | < LOD | 0.0003 | 0.0012 | 0.0002 | 0.0031 | 0.0002 | 0.0008 | 0.0002 | 0.0334 | 0.0004 | 0.0006 | 0.0002 | 0.0016 | 0.0003 | 0.0104 | 0.0069 | < LOD | 0.0009 | < LOD | 0.0006 | < LOD | 0.0005
3117.35 | 0.1957 | 0.1815 | 0.4176 | 0.0974 | 1.9764 | 0.0415 | 27.1436 | 0.0732 | 0.0291 | 0.0044 | 0.1115 | 0.0034 | 0.398 | 0.0039 | 0.1935 | 0.0024 | 0.1684 | 0.0016 | 0.0027 | 0.001 | < LOD | 0.0014 | 0.0079 | 0.0011 | 1.7009 | 0.0087 | 0.0009 | 0.0001 | 0.0015 | 0.0002 | 0.0073 | 0.0005 | 0.0036 | 0.0003 | 0.0002 | 0.0002 | 0.0005 | 0.0002 | < LOD | 0.0002 | 0.0011 | 0.0002 | 0.0032 | 0.0002 | 0.0007 | 0.0002 | 0.0197 | 0.0003 | 0.0005 | 0.0002 | 0.001 | 0.0003 | < LOD | 0.0069 | < LOD | 0.0009 | < LOD | 0.0006 | < LOD | 0.0005
3117.45 | < LOD | 0.1799 | 0.371 | 0.0977 | 1.7905 | 0.04 | 26.4954 | 0.072 | 0.0323 | 0.0045 | 0.2319 | 0.0043 | 0.367 | 0.0037 | 0.3208 | 0.0029 | 0.2344 | 0.0018 | 0.0026 | 0.001 | < LOD | 0.0015 | 0.0086 | 0.0012 | 1.6443 | 0.0086 | 0.0009 | 0.0001 | 0.0014 | 0.0002 | 0.0118 | 0.0006 | 0.0031 | 0.0003 | 0.0002 | 0.0002 | 0.0006 | 0.0002 | < LOD | 0.0003 | 0.0011 | 0.0002 | 0.0031 | 0.0002 | 0.0013 | 0.0002 | 0.0561 | 0.0005 | 0.0008 | 0.0002 | 0.0031 | 0.0003 | 0.0086 | 0.007 | 0.0011 | 0.0009 | < LOD | 0.0006 | < LOD | 0.0005
3117.55 | 0.2685 | 0.1884 | 0.3914 | 0.0994 | 2.0728 | 0.0423 | 27.4806 | 0.0737 | 0.0363 | 0.0046 | 0.1246 | 0.0035 | 0.454 | 0.0041 | 0.2225 | 0.0026 | 0.1818 | 0.0016 | 0.002 | 0.001 | < LOD | 0.0014 | 0.0103 | 0.0012 | 1.7039 | 0.0087 | 0.0009 | 0.0001 | 0.0016 | 0.0002 | 0.0097 | 0.0006 | 0.0031 | 0.0003 | < LOD | 0.0002 | 0.0005 | 0.0002 | < LOD | 0.0003 | 0.0012 | 0.0002 | 0.0032 | 0.0002 | 0.0011 | 0.0002 | 0.0296 | 0.0004 | 0.0006 | 0.0002 | 0.0012 | 0.0003 | 0.0073 | 0.0068 | < LOD | 0.0009 | < LOD | 0.0006 | < LOD | 0.0005
3117.65 | 0.264 | 0.1817 | 0.3791 | 0.0976 | 1.8668 | 0.0405 | 25.6625 | 0.0708 | 0.0314 | 0.0045 | 0.1599 | 0.0038 | 0.3907 | 0.0038 | 0.2291 | 0.0026 | 0.1729 | 0.0016 | 0.0029 | 0.001 | < LOD | 0.0015 | 0.0095 | 0.0012 | 1.6105 | 0.0085 | 0.0007 | 0.0001 | 0.0014 | 0.0002 | 0.0129 | 0.0006 | 0.0034 | 0.0003 | < LOD | 0.0002 | 0.0006 | 0.0002 | < LOD | 0.0003 | 0.0009 | 0.0002 | 0.0028 | 0.0002 | 0.001 | 0.0002 | 0.0556 | 0.0005 | 0.0007 | 0.0003 | 0.0028 | 0.0003 | 0.0098 | 0.007 | 0.001 | 0.0009 | < LOD | 0.0006 | < LOD | 0.0005
3117.75 | 0.2653 | 0.1688 | 0.4036 | 0.0966 | 1.6681 | 0.0388 | 26.0428 | 0.0711 | 0.0403 | 0.0045 | 0.1109 | 0.0033 | 0.418 | 0.0039 | 0.2569 | 0.0027 | 0.1362 | 0.0014 | 0.0032 | 0.0009 | 0.0019 | 0.0014 | 0.0106 | 0.0012 | 1.4603 | 0.008 | 0.0007 | 0.0001 | 0.0015 | 0.0002 | 0.004 | 0.0004 | 0.0028 | 0.0003 | < LOD | 0.0002 | 0.0006 | 0.0002 | < LOD | 0.0003 | 0.0012 | 0.0002 | 0.003 | 0.0002 | 0.0008 | 0.0002 | 0.0317 | 0.0004 | 0.0007 | 0.0002 | 0.0015 | 0.0003 | 0.0102 | 0.0069 | < LOD | 0.0009 | < LOD | 0.0006 | < LOD | 0.0005
3117.85 | 0.2965 | 0.1753 | 0.3671 | 0.0958 | 1.6057 | 0.0385 | 27.9824 | 0.0739 | 0.0318 | 0.0045 | 0.0766 | 0.0031 | 0.3543 | 0.0037 | 0.1772 | 0.0023 | 0.1503 | 0.0015 | 0.0034 | 0.0009 | < LOD | 0.0014 | 0.0088 | 0.0012 | 1.4919 | 0.0081 | 0.0008 | 0.0001 | 0.0016 | 0.0002 | 0.0025 | 0.0004 | 0.0029 | 0.0003 | < LOD | 0.0002 | 0.0006 | 0.0002 | < LOD | 0.0002 | 0.0013 | 0.0002 | 0.0034 | 0.0002 | 0.0008 | 0.0002 | 0.0351 | 0.0004 | 0.0005 | 0.0002 | 0.0015 | 0.0003 | 0.0123 | 0.0068 | 0.0009 | 0.0009 | < LOD | 0.0006 | < LOD | 0.0005
3117.95 | 0.2663 | 0.1742 | 0.3691 | 0.0957 | 1.6574 | 0.0389 | 27.7599 | 0.0737 | 0.0382 | 0.0046 | 0.0861 | 0.0032 | 0.3824 | 0.0038 | 0.1901 | 0.0024 | 0.1911 | 0.0016 | 0.0031 | 0.001 | < LOD | 0.0014 | 0.0115 | 0.0012 | 1.5359 | 0.0082 | 0.0008 | 0.0001 | 0.0014 | 0.0002 | 0.0024 | 0.0004 | 0.003 | 0.0003 | < LOD | 0.0002 | 0.0007 | 0.0002 | < LOD | 0.0003 | 0.0014 | 0.0002 | 0.0031 | 0.0002 | 0.001 | 0.0002 | 0.0554 | 0.0005 | 0.0006 | 0.0002 | 0.0027 | 0.0003 | 0.0145 | 0.0068 | < LOD | 0.0009 | < LOD | 0.0006 | < LOD | 0.0005
3118.05 | 0.2921 | 0.1794 | 0.3472 | 0.0967 | 1.8931 | 0.0407 | 26.6589 | 0.0723 | 0.0361 | 0.0045 | 0.1253 | 0.0035 | 0.4017 | 0.0039 | 0.2232 | 0.0026 | 0.1502 | 0.0015 | 0.0035 | 0.0009 | < LOD | 0.0015 | 0.0189 | 0.0014 | 1.7393 | 0.0088 | 0.0009 | 0.0001 | 0.0016 | 0.0002 | 0.0053 | 0.0005 | 0.0032 | 0.0003 | < LOD | 0.0002 | 0.0006 | 0.0002 | < LOD | 0.0003 | 0.0013 | 0.0002 | 0.0032 | 0.0002 | 0.0008 | 0.0002 | 0.0272 | 0.0004 | 0.0004 | 0.0002 | 0.0014 | 0.0003 | 0.0171 | 0.0069 | < LOD | 0.0009 | < LOD | 0.0006 | < LOD | 0.0005
3118.15 | 0.249 | 0.1827 | 0.3522 | 0.0991 | 1.7445 | 0.04 | 27.5989 | 0.0738 | 0.0258 | 0.0045 | 0.2941 | 0.0047 | 0.3603 | 0.0037 | 0.292 | 0.0028 | 0.2008 | 0.0017 | 0.0048 | 0.001 | < LOD | 0.0014 | 0.0215 | 0.0015 | 1.8045 | 0.009 | 0.0009 | 0.0001 | 0.0016 | 0.0002 | 0.0026 | 0.0004 | 0.003 | 0.0003 | < LOD | 0.0002 | 0.0007 | 0.0002 | < LOD | 0.0003 | 0.0011 | 0.0002 | 0.0033 | 0.0002 | 0.001 | 0.0002 | 0.0475 | 0.0005 | 0.0007 | 0.0003 | 0.0023 | 0.0003 | 0.0092 | 0.0068 | < LOD | 0.0009 | < LOD | 0.0006 | < LOD | 0.0005
3118.25 | 0.2776 | 0.1773 | 0.3929 | 0.0968 | 1.8313 | 0.0401 | 25.2233 | 0.0701 | 0.0299 | 0.0044 | 0.2857 | 0.0046 | 0.4291 | 0.0039 | 0.2951 | 0.0028 | 0.1617 | 0.0015 | 0.0039 | 0.001 | < LOD | 0.0014 | 0.0179 | 0.0014 | 1.7138 | 0.0087 | 0.0008 | 0.0001 | 0.0016 | 0.0002 | 0.0025 | 0.0004 | 0.0031 | 0.0003 | 0.0002 | 0.0002 | 0.0006 | 0.0002 | < LOD | 0.0003 | 0.0013 | 0.0002 | 0.0029 | 0.0002 | 0.0008 | 0.0002 | 0.0315 | 0.0004 | 0.0005 | 0.0002 | 0.0017 | 0.0003 | 0.0128 | 0.007 | 0.0014 | 0.0009 | < LOD | 0.0005 | < LOD | 0.0005
3118.35 | 0.228 | 0.185 | 0.3538 | 0.096 | 1.7167 | 0.0394 | 27.5484 | 0.0733 | 0.0319 | 0.0045 | 0.1395 | 0.0036 | 0.4478 | 0.0041 | 0.2322 | 0.0026 | 0.1864 | 0.0016 | 0.003 | 0.001 | < LOD | 0.0014 | 0.0095 | 0.0012 | 1.4982 | 0.0081 | 0.0008 | 0.0001 | 0.0014 | 0.0002 | 0.0054 | 0.0005 | 0.003 | 0.0003 | < LOD | 0.0002 | 0.0006 | 0.0002 | < LOD | 0.0003 | 0.0011 | 0.0002 | 0.0031 | 0.0002 | 0.0012 | 0.0002 | 0.0433 | 0.0004 | 0.0006 | 0.0002 | 0.0021 | 0.0003 | 0.0095 | 0.0069 | < LOD | 0.0009 | < LOD | 0.0006 | < LOD | 0.0005
3118.45 | 0.1914 | 0.1703 | 0.3434 | 0.0949 | 1.485 | 0.0373 | 25.9903 | 0.0707 | 0.027 | 0.0043 | 0.1093 | 0.0033 | 0.324 | 0.0035 | 0.2121 | 0.0024 | 0.1363 | 0.0014 | 0.0036 | 0.0009 | < LOD | 0.0014 | 0.0074 | 0.0011 | 1.4204 | 0.0079 | 0.0008 | 0.0001 | 0.0014 | 0.0002 | 0.0021 | 0.0004 | 0.0031 | 0.0003 | < LOD | 0.0002 | 0.0005 | 0.0002 | < LOD | 0.0003 | 0.0013 | 0.0002 | 0.003 | 0.0002 | 0.0014 | 0.0002 | 0.0426 | 0.0005 | 0.0006 | 0.0003 | 0.002 | 0.0003 | < LOD | 0.0068 | 0.0013 | 0.0009 | 0.0007 | 0.0006 | < LOD | 0.0005
3118.55 | 0.2185 | 0.1685 | 0.3355 | 0.0983 | 1.7086 | 0.0394 | 27.4021 | 0.0731 | 0.0269 | 0.0044 | 0.1022 | 0.0033 | 0.405 | 0.0039 | 0.2038 | 0.0025 | 0.1791 | 0.0016 | 0.003 | 0.001 | < LOD | 0.0014 | 0.0062 | 0.0011 | 1.441 | 0.008 | 0.0007 | 0.0001 | 0.0015 | 0.0002 | 0.002 | 0.0004 | 0.0029 | 0.0003 | 0.0003 | 0.0002 | 0.0006 | 0.0002 | < LOD | 0.0003 | 0.0013 | 0.0002 | 0.0034 | 0.0002 | 0.0011 | 0.0002 | 0.0382 | 0.0004 | 0.0006 | 0.0002 | 0.0018 | 0.0003 | 0.0077 | 0.0069 | 0.0013 | 0.0009 | < LOD | 0.0006 | < LOD | 0.0005
3118.65 | < LOD | 0.1826 | 0.3896 | 0.0991 | 1.8753 | 0.0408 | 27.4441 | 0.0734 | 0.0191 | 0.0044 | 0.2024 | 0.0041 | 0.3855 | 0.0038 | 0.2939 | 0.0028 | 0.2173 | 0.0017 | < LOD | 0.001 | 0.0016 | 0.0014 | 0.0039 | 0.001 | 1.5566 | 0.0083 | 0.0008 | 0.0001 | 0.0015 | 0.0002 | 0.0031 | 0.0004 | 0.003 | 0.0003 | < LOD | 0.0002 | 0.0006 | 0.0002 | < LOD | 0.0002 | 0.0011 | 0.0002 | 0.0033 | 0.0002 | 0.0008 | 0.0002 | 0.055 | 0.0005 | 0.0007 | 0.0002 | 0.0028 | 0.0003 | 0.0108 | 0.007 | < LOD | 0.0009 | < LOD | 0.0005 | < LOD | 0.0005
3118.75 | 0.2394 | 0.1775 | 0.3958 | 0.0979 | 1.8256 | 0.0402 | 26.3517 | 0.0716 | 0.0235 | 0.0044 | 0.1352 | 0.0036 | 0.3732 | 0.0037 | 0.2163 | 0.0025 | 0.215 | 0.0017 | 0.0018 | 0.001 | < LOD | 0.0014 | 0.0036 | 0.001 | 1.5124 | 0.0082 | 0.0007 | 0.0001 | 0.0014 | 0.0002 | 0.0032 | 0.0004 | 0.0032 | 0.0003 | 0.0003 | 0.0002 | 0.0007 | 0.0002 | < LOD | 0.0003 | 0.0011 | 0.0002 | 0.0031 | 0.0002 | 0.0009 | 0.0002 | 0.0462 | 0.0005 | 0.0007 | 0.0003 | 0.0024 | 0.0003 | 0.0093 | 0.0069 | 0.0011 | 0.0009 | < LOD | 0.0006 | < LOD | 0.0005
3118.85 | 0.3324 | 0.1821 | 0.4142 | 0.098 | 1.7199 | 0.0397 | 25.1974 | 0.0708 | 0.0226 | 0.0043 | 0.2008 | 0.0041 | 0.3301 | 0.0036 | 0.2549 | 0.0027 | 0.1886 | 0.0017 | 0.003 | 0.001 | < LOD | 0.0014 | 0.0053 | 0.0011 | 1.5745 | 0.0084 | 0.0007 | 0.0001 | 0.0015 | 0.0002 | 0.0015 | 0.0004 | 0.0032 | 0.0003 | 0.0002 | 0.0002 | 0.0006 | 0.0002 | < LOD | 0.0003 | 0.0012 | 0.0002 | 0.0032 | 0.0002 | 0.0009 | 0.0002 | 0.0434 | 0.0005 | 0.0004 | 0.0002 | 0.0021 | 0.0003 | 0.0154 | 0.0069 | < LOD | 0.0009 | < LOD | 0.0006 | < LOD | 0.0005
3118.95 | 0.2167 | 0.1726 | 0.4092 | 0.0945 | 1.4818 | 0.037 | 25.0729 | 0.0694 | 0.0268 | 0.0042 | 0.1117 | 0.0033 | 0.3208 | 0.0035 | 0.1978 | 0.0024 | 0.1762 | 0.0016 | 0.0024 | 0.001 | < LOD | 0.0013 | 0.0044 | 0.001 | 1.3985 | 0.0079 | 0.0007 | 0.0001 | 0.0014 | 0.0002 | 0.0127 | 0.0006 | 0.0032 | 0.0003 | 0.0003 | 0.0002 | 0.0006 | 0.0002 | < LOD | 0.0003 | 0.0011 | 0.0002 | 0.0029 | 0.0002 | 0.0011 | 0.0002 | 0.0421 | 0.0004 | 0.0006 | 0.0003 | 0.0021 | 0.0003 | 0.0102 | 0.0068 | 0.0011 | 0.0009 | < LOD | 0.0006 | < LOD | 0.0005
3119.05 | 0.2854 | 0.1743 | 0.4247 | 0.0955 | 1.6234 | 0.0384 | 25.4347 | 0.0703 | 0.0346 | 0.0045 | 0.1464 | 0.0036 | 0.3395 | 0.0036 | 0.2788 | 0.0027 | 0.1614 | 0.0015 | 0.0031 | 0.001 | < LOD | 0.0014 | 0.0055 | 0.0011 | 1.5417 | 0.0083 | 0.0008 | 0.0001 | 0.0014 | 0.0002 | 0.0096 | 0.0006 | 0.0033 | 0.0003 | < LOD | 0.0002 | 0.0006 | 0.0002 | < LOD | 0.0003 | 0.0012 | 0.0002 | 0.0033 | 0.0002 | 0.0012 | 0.0002 | 0.0352 | 0.0004 | 0.0006 | 0.0002 | 0.0017 | 0.0003 | 0.0113 | 0.007 | 0.0012 | 0.0009 | < LOD | 0.0006 | < LOD | 0.0005
3119.35 | 0.2614 | 0.1805 | 0.4135 | 0.0983 | 1.8134 | 0.0402 | 26.6193 | 0.0723 | 0.0256 | 0.0044 | 0.1407 | 0.0036 | 0.3527 | 0.0037 | 0.2211 | 0.0025 | 0.2464 | 0.0018 | 0.001 | 0.001 | < LOD | 0.0014 | 0.0051 | 0.0011 | 1.6128 | 0.0085 | 0.0008 | 0.0001 | 0.0015 | 0.0002 | 0.004 | 0.0004 | 0.0032 | 0.0003 | < LOD | 0.0002 | 0.0006 | 0.0002 | < LOD | 0.0003 | 0.0012 | 0.0002 | 0.0034 | 0.0002 | 0.0013 | 0.0002 | 0.066 | 0.0005 | 0.0008 | 0.0003 | 0.0033 | 0.0003 | 0.0088 | 0.0069 | 0.001 | 0.0009 | < LOD | 0.0006 | < LOD | 0.0005
3119.45 | 0.2814 | 0.1808 | 0.4155 | 0.0976 | 1.7658 | 0.0396 | 25.682 | 0.0708 | 0.027 | 0.0043 | 0.1282 | 0.0035 | 0.3735 | 0.0037 | 0.2493 | 0.0026 | 0.1542 | 0.0015 | 0.0042 | 0.0009 | < LOD | 0.0014 | 0.0059 | 0.0011 | 1.6124 | 0.0085 | 0.0008 | 0.0001 | 0.0016 | 0.0002 | 0.0064 | 0.0005 | 0.0033 | 0.0003 | < LOD | 0.0002 | 0.0007 | 0.0002 | < LOD | 0.0003 | 0.0012 | 0.0002 | 0.0033 | 0.0002 | 0.0009 | 0.0002 | 0.038 | 0.0004 | 0.0006 | 0.0002 | 0.0018 | 0.0003 | 0.0136 | 0.007 | 0.0013 | 0.0009 | < LOD | 0.0006 | < LOD | 0.0005
3119.55 | 0.3014 | 0.1777 | 0.3488 | 0.0952 | 1.6308 | 0.0384 | 25.9469 | 0.0708 | 0.0384 | 0.0044 | 0.116 | 0.0034 | 0.347 | 0.0036 | 0.2312 | 0.0025 | 0.1797 | 0.0016 | 0.0021 | 0.001 | < LOD | 0.0014 | 0.0056 | 0.0011 | 1.5137 | 0.0082 | 0.0009 | 0.0001 | 0.0015 | 0.0002 | 0.0105 | 0.0006 | 0.003 | 0.0003 | 0.0003 | 0.0002 | 0.0006 | 0.0002 | < LOD | 0.0003 | 0.0011 | 0.0002 | 0.003 | 0.0002 | 0.0009 | 0.0002 | 0.0396 | 0.0004 | 0.0006 | 0.0002 | 0.0021 | 0.0003 | 0.0138 | 0.0069 | < LOD | 0.0009 | < LOD | 0.0006 | < LOD | 0.0005
3119.65 | 0.3243 | 0.1729 | 0.3748 | 0.0931 | 1.5518 | 0.0375 | 25.0272 | 0.0692 | 0.0271 | 0.0041 | 0.149 | 0.0036 | 0.3391 | 0.0035 | 0.2579 | 0.0026 | 0.1371 | 0.0014 | 0.0029 | 0.0009 | < LOD | 0.0014 | 0.0043 | 0.001 | 1.3657 | 0.0078 | 0.0006 | 0.0001 | 0.0014 | 0.0002 | 0.0034 | 0.0004 | 0.0029 | 0.0003 | < LOD | 0.0002 | 0.0006 | 0.0002 | < LOD | 0.0003 | 0.0012 | 0.0002 | 0.0031 | 0.0002 | 0.0007 | 0.0002 | 0.0275 | 0.0004 | 0.0005 | 0.0002 | 0.0013 | 0.0003 | 0.0154 | 0.0071 | 0.0016 | 0.0009 | < LOD | 0.0005 | < LOD | 0.0005
3119.75 | 0.3413 | 0.1728 | 0.3835 | 0.0978 | 1.592 | 0.038 | 24.8347 | 0.0691 | 0.0279 | 0.0042 | 0.269 | 0.0044 | 0.336 | 0.0035 | 0.3869 | 0.0031 | 0.1753 | 0.0016 | 0.0049 | 0.001 | < LOD | 0.0014 | 0.0035 | 0.001 | 1.4205 | 0.008 | 0.0007 | 0.0001 | 0.0014 | 0.0002 | 0.0049 | 0.0005 | 0.0032 | 0.0003 | < LOD | 0.0002 | 0.0008 | 0.0002 | < LOD | 0.0003 | 0.0012 | 0.0002 | 0.0032 | 0.0002 | 0.0007 | 0.0002 | 0.0303 | 0.0004 | 0.0005 | 0.0002 | 0.0014 | 0.0003 | 0.0179 | 0.0069 | 0.0012 | 0.0009 | < LOD | 0.0006 | < LOD | 0.0005
3119.85 | 0.3175 | 0.1755 | 0.4296 | 0.0977 | 1.7337 | 0.0392 | 25.0308 | 0.0694 | 0.0246 | 0.0043 | 0.4875 | 0.0057 | 0.3757 | 0.0037 | 0.4528 | 0.0033 | 0.1719 | 0.0016 | 0.0031 | 0.0009 | < LOD | 0.0014 | 0.0045 | 0.001 | 1.4186 | 0.008 | 0.0008 | 0.0001 | 0.0014 | 0.0002 | 0.003 | 0.0004 | 0.0029 | 0.0003 | < LOD | 0.0002 | 0.0008 | 0.0002 | < LOD | 0.0003 | 0.0011 | 0.0002 | 0.0034 | 0.0002 | 0.0008 | 0.0002 | 0.0405 | 0.0004 | 0.0005 | 0.0002 | 0.0019 | 0.0003 | 0.0171 | 0.0071 | 0.0012 | 0.0009 | < LOD | 0.0006 | < LOD | 0.0005
3119.95 | 0.313 | 0.1708 | 0.3875 | 0.0995 | 1.7527 | 0.0395 | 24.1891 | 0.0682 | 0.0297 | 0.0045 | 0.6139 | 0.0063 | 0.3849 | 0.0037 | 0.5535 | 0.0036 | 0.1867 | 0.0016 | 0.0023 | 0.001 | < LOD | 0.0014 | 0.0042 | 0.001 | 1.4663 | 0.0082 | 0.0007 | 0.0001 | 0.0016 | 0.0002 | 0.002 | 0.0004 | 0.0031 | 0.0003 | 0.0003 | 0.0002 | 0.0009 | 0.0002 | < LOD | 0.0003 | 0.0011 | 0.0002 | 0.0035 | 0.0002 | 0.0009 | 0.0002 | 0.0394 | 0.0004 | 0.0005 | 0.0002 | 0.0019 | 0.0003 | 0.0088 | 0.0071 | 0.002 | 0.0009 | < LOD | 0.0006 | < LOD | 0.0005
3120.05 | 0.2744 | 0.1736 | 0.3976 | 0.0951 | 1.8106 | 0.0398 | 26.7359 | 0.0721 | 0.0293 | 0.0043 | 0.0987 | 0.0032 | 0.371 | 0.0037 | 0.2213 | 0.0025 | 0.1382 | 0.0015 | 0.0023 | 0.0009 | < LOD | 0.0014 | 0.0047 | 0.001 | 1.4173 | 0.008 | 0.0007 | 0.0001 | 0.0013 | 0.0002 | 0.0101 | 0.0006 | 0.0036 | 0.0003 | < LOD | 0.0002 | 0.0008 | 0.0002 | < LOD | 0.0003 | 0.0013 | 0.0002 | 0.0033 | 0.0002 | 0.0008 | 0.0002 | 0.036 | 0.0004 | 0.0006 | 0.0002 | 0.0018 | 0.0003 | 0.0173 | 0.007 | 0.0022 | 0.0009 | < LOD | 0.0006 | < LOD | 0.0005
3120.15 | 0.3678 | 0.1766 | 0.3871 | 0.0966 | 1.83 | 0.0401 | 26.7446 | 0.0722 | 0.0355 | 0.0045 | 0.109 | 0.0033 | 0.4313 | 0.004 | 0.2714 | 0.0027 | 0.1618 | 0.0015 | 0.0036 | 0.0009 | < LOD | 0.0014 | 0.0067 | 0.0011 | 1.4566 | 0.008 | 0.0008 | 0.0001 | 0.0012 | 0.0002 | 0.0106 | 0.0006 | 0.0028 | 0.0003 | < LOD | 0.0002 | 0.0007 | 0.0002 | < LOD | 0.0003 | 0.0011 | 0.0002 | 0.0029 | 0.0002 | 0.0009 | 0.0002 | 0.0285 | 0.0004 | 0.0006 | 0.0002 | 0.0014 | 0.0003 | 0.008 | 0.0069 | 0.0014 | 0.0009 | < LOD | 0.0006 | < LOD | 0.0005
3120.25 | 0.283 | 0.173 | 0.4006 | 0.0982 | 1.892 | 0.0406 | 25.5198 | 0.0706 | 0.0336 | 0.0044 | 0.1148 | 0.0034 | 0.4423 | 0.004 | 0.2586 | 0.0027 | 0.2126 | 0.0017 | 0.0028 | 0.001 | < LOD | 0.0014 | 0.0062 | 0.0011 | 1.5341 | 0.0083 | 0.0008 | 0.0001 | 0.0015 | 0.0002 | 0.0059 | 0.0005 | 0.003 | 0.0003 | < LOD | 0.0002 | 0.0009 | 0.0002 | < LOD | 0.0003 | 0.0012 | 0.0002 | 0.0031 | 0.0002 | 0.0008 | 0.0002 | 0.0349 | 0.0004 | 0.0005 | 0.0002 | 0.0018 | 0.0003 | 0.0115 | 0.007 | 0.001 | 0.0009 | < LOD | 0.0006 | < LOD | 0.0005
3120.35 | 0.2228 | 0.1721 | 0.4165 | 0.0957 | 1.6077 | 0.0381 | 23.8538 | 0.0679 | 0.0378 | 0.0045 | 0.1649 | 0.0038 | 0.3551 | 0.0036 | 0.3315 | 0.0029 | 0.1598 | 0.0015 | 0.0029 | 0.001 | < LOD | 0.0014 | 0.0045 | 0.001 | 1.4612 | 0.0081 | 0.0007 | 0.0001 | 0.0015 | 0.0002 | 0.008 | 0.0005 | 0.0031 | 0.0003 | < LOD | 0.0002 | 0.0008 | 0.0002 | < LOD | 0.0003 | 0.0011 | 0.0002 | 0.003 | 0.0002 | 0.0012 | 0.0002 | 0.0352 | 0.0004 | 0.0004 | 0.0002 | 0.0016 | 0.0003 | 0.0123 | 0.0071 | 0.0024 | 0.0009 | < LOD | 0.0006 | < LOD | 0.0005
3120.45 | 0.2422 | 0.167 | 0.4475 | 0.0955 | 1.884 | 0.0402 | 24.0563 | 0.0683 | 0.0577 | 0.0047 | 0.1163 | 0.0034 | 0.4765 | 0.0041 | 0.2676 | 0.0027 | 0.1908 | 0.0016 | 0.0034 | 0.001 | < LOD | 0.0014 | 0.0072 | 0.0011 | 1.5142 | 0.0082 | 0.0007 | 0.0001 | 0.0016 | 0.0002 | 0.0077 | 0.0005 | 0.0032 | 0.0003 | < LOD | 0.0002 | 0.0007 | 0.0002 | < LOD | 0.0003 | 0.0012 | 0.0002 | 0.0032 | 0.0002 | 0.001 | 0.0002 | 0.0384 | 0.0004 | 0.0006 | 0.0003 | 0.0019 | 0.0003 | 0.0169 | 0.0069 | 0.0015 | 0.0009 | < LOD | 0.0006 | < LOD | 0.0005
3120.55 | 0.2588 | 0.1786 | 0.4067 | 0.0991 | 2.1074 | 0.0423 | 26.0917 | 0.0715 | 0.049 | 0.0047 | 0.1287 | 0.0035 | 0.4599 | 0.0041 | 0.2682 | 0.0027 | 0.1717 | 0.0016 | 0.0057 | 0.001 | < LOD | 0.0014 | 0.0064 | 0.0011 | 1.5717 | 0.0084 | 0.0007 | 0.0001 | 0.0014 | 0.0002 | 0.0047 | 0.0004 | 0.0031 | 0.0003 | < LOD | 0.0002 | 0.0008 | 0.0002 | < LOD | 0.0002 | 0.001 | 0.0002 | 0.0027 | 0.0002 | 0.0009 | 0.0002 | 0.0368 | 0.0004 | 0.0005 | 0.0002 | 0.0018 | 0.0003 | 0.0082 | 0.007 | < LOD | 0.0009 | < LOD | 0.0005 | < LOD | 0.0005
3120.65 | 0.254 | 0.1869 | 0.3575 | 0.1009 | 2.0198 | 0.0417 | 26.2337 | 0.0711 | 0.0389 | 0.0048 | 0.661 | 0.0066 | 0.3939 | 0.0038 | 0.5242 | 0.0035 | 0.1634 | 0.0016 | 0.0035 | 0.001 | < LOD | 0.0014 | 0.0047 | 0.001 | 1.4295 | 0.008 | 0.0006 | 0.0001 | 0.0014 | 0.0002 | 0.0014 | 0.0004 | 0.0031 | 0.0003 | < LOD | 0.0002 | 0.0006 | 0.0002 | < LOD | 0.0002 | 0.001 | 0.0002 | 0.0028 | 0.0002 | 0.0008 | 0.0002 | 0.0417 | 0.0004 | 0.0007 | 0.0002 | 0.0021 | 0.0003 | 0.0095 | 0.0071 | < LOD | 0.0009 | < LOD | 0.0005 | < LOD | 0.0005
3120.85 | < LOD | 0.1834 | 0.4485 | 0.1038 | 2.2582 | 0.0442 | 28.9825 | 0.0764 | 0.051 | 0.005 | 0.1456 | 0.0037 | 0.5125 | 0.0044 | 0.2445 | 0.0027 | 0.1794 | 0.0016 | 0.005 | 0.001 | < LOD | 0.0015 | 0.0132 | 0.0013 | 1.8924 | 0.0091 | 0.0011 | 0.0001 | 0.0014 | 0.0002 | 0.0146 | 0.0006 | 0.0035 | 0.0003 | < LOD | 0.0002 | 0.0007 | 0.0002 | < LOD | 0.0002 | 0.0011 | 0.0002 | 0.003 | 0.0002 | 0.0008 | 0.0002 | 0.0272 | 0.0004 | 0.0006 | 0.0002 | 0.0013 | 0.0003 | < LOD | 0.0067 | 0.0009 | 0.0009 | < LOD | 0.0005 | < LOD | 0.0005
3120.95 | 0.1902 | 0.1829 | 0.3513 | 0.1016 | 2.3575 | 0.0444 | 25.8362 | 0.0716 | 0.0408 | 0.0045 | 0.1739 | 0.0039 | 0.5057 | 0.0043 | 0.2632 | 0.0027 | 0.1674 | 0.0016 | 0.0044 | 0.001 | < LOD | 0.0015 | 0.0074 | 0.0011 | 1.9413 | 0.0093 | 0.0011 | 0.0001 | 0.0021 | 0.0002 | 0.0045 | 0.0004 | 0.0041 | 0.0003 | 0.0004 | 0.0002 | 0.0005 | 0.0002 | < LOD | 0.0003 | 0.0013 | 0.0002 | 0.0035 | 0.0002 | 0.0008 | 0.0002 | 0.0148 | 0.0003 | 0.0004 | 0.0002 | 0.0006 | 0.0003 | 0.0141 | 0.0069 | < LOD | 0.0009 | < LOD | 0.0006 | < LOD | 0.0005
3120.95 | < LOD | 0.3247 | 0.3661 | 0.1783 | 2.3862 | 0.0773 | 25.6325 | 0.1235 | 0.0364 | 0.0078 | 0.167 | 0.0066 | 0.5055 | 0.0075 | 0.2661 | 0.0048 | 0.1768 | 0.0028 | 0.0036 | 0.0017 | < LOD | 0.0026 | 0.006 | 0.002 | 1.9391 | 0.0161 | 0.0009 | 0.0002 | 0.0015 | 0.0003 | 0.0068 | 0.0008 | 0.004 | 0.0005 | < LOD | 0.0004 | 0.0005 | 0.0003 | < LOD | 0.0004 | 0.001 | 0.0004 | 0.0035 | 0.0004 | 0.0007 | 0.0003 | 0.0155 | 0.0006 | 0.0005 | 0.0004 | 0.0007 | 0.0005 | < LOD | 0.012 | < LOD | 0.0015 | < LOD | 0.0009 | < LOD | 0.0008